## EXAMPLE PROBLEM 3.1
Construcción de la IPR para un pozo vertical considerando flujo transitorio en un mes, flujo estacionario y semi estacionario
POROSITY | 0.19 | FRACTION
EFFECTIVE HORIZONTAL PERMEABILITY | 8.2 | md
PAY ZONE THICKNESS | 53 | ft
RESERVOIR PRESSURE | 5651 | psi
BUBBLE-POINT PRESSURE | 50 | psi
FLUID FORMATION VOLUMEN FACTOR | 1.1
FLUID VISCOSITY | 1.7 | cp
TOTAL COMPRESSIBILITY | 1.29e-05 | psi-1
DRAINAGE AREA | 640 | Acres
re | 2980 | ft
WELLBORE RADIUS | 0.328 | ft
SKIN FACTOR | 0
Flujo Transitorio |  |  | PWF (PSI) | Qo (STB/DAY)
|  |  | 5651 | 0
INDICE DE PRODUCTIVIDAD (J*) | 0.20746 | STB/D-PSI | 50 | 1161.9802
Flujo Estacionario
|  |  | PWF (PSI) | Qo (STB/DAY)
INDICE DE PRODUCTIVIDAD (J*) | 0.18059 | STB/D-PSI | 5651 | 0
|  |  | 50 | 1011.4629
Flujo Pseudo-Estacionario
INDICE DE PRODUCTIVIDAD (J*) | 0.19678 | STB/D-PSI | PWF (PSI) | Qo (STB/DAY)
|  |  | 5651 | 0
|  |  | 50 | 1102.1562

## EXAMPLE PROBLEM 3.2
Construcción de la IPR para un pozo vertical en un yacimiento saturado utilizando la ecuación de voguel´s
En el problema se asume un regimen de flujo pseduestacionario, y un pozo vertical con un área de drenaje cirular
POROSITY | 0.19 | FRACTION
EFFECTIVE HORIZONTAL PERMEABILITY | 8.2 | md
PAY ZONE THICKNESS | 53 | ft
RESERVOIR PRESSURE | 5651 | psi | PWF (LPC) | Q (BLS/DIA)
BUBBLE-POINT PRESSURE | 5651 | psi | 5651 | 0
FLUID FORMATION VOLUMEN FACTOR | 1.1 |  | 5650 | 0.19676
FLUID VISCOSITY | 1.7 | cp | 5649 | 0.3935
TOTAL COMPRESSIBILITY | 1.29e-05 | psi-1 | 5648 | 0.5902
DRAINAGE AREA | 640 | Acres | 5647 | 0.78687
re | 2980 | ft | 5646 | 0.98351
|  |  | 5645 | 1.1801
WELLBORE RADIUS | 0.328 | ft | 5644 | 1.3767
SKIN FACTOR | 0 |  | 5643 | 1.5732
|  |  | 5642 | 1.7698
|  |  | 5641 | 1.9662
|  |  | 5640 | 2.1627
INDICE DE PRODUCTIVIDAD (J*) | 0.19678 |  | 5639 | 2.3591
|  |  | 5638 | 2.5555
Qmax | 617.7751 | BLS/DIA | 5637 | 2.7519
|  |  | 5636 | 2.9482
|  |  | 5635 | 3.1445
|  |  | 5634 | 3.3408
|  |  | 5633 | 3.537
|  |  | 5632 | 3.7332
|  |  | 5631 | 3.9294
|  |  | 5630 | 4.1255
|  |  | 5629 | 4.3216
|  |  | 5628 | 4.5177
|  |  | 5627 | 4.7138
|  |  | 5626 | 4.9098
|  |  | 5625 | 5.1058
|  |  | 5624 | 5.3017
|  |  | 5623 | 5.4977
|  |  | 5622 | 5.6936
|  |  | 5621 | 5.8894
|  |  | 5620 | 6.0853
|  |  | 5619 | 6.2811
|  |  | 5618 | 6.4768
|  |  | 5617 | 6.6726
|  |  | 5616 | 6.8683
|  |  | 5615 | 7.064
|  |  | 5614 | 7.2596
|  |  | 5613 | 7.4552
|  |  | 5612 | 7.6508
|  |  | 5611 | 7.8464
|  |  | 5610 | 8.0419
|  |  | 5609 | 8.2374
|  |  | 5608 | 8.4329
|  |  | 5607 | 8.6283
|  |  | 5606 | 8.8237
|  |  | 5605 | 9.0191
|  |  | 5604 | 9.2144
|  |  | 5603 | 9.4097
|  |  | 5602 | 9.605
|  |  | 5601 | 9.8002
|  |  | 5600 | 9.9954
|  |  | 5599 | 10.1906
|  |  | 5598 | 10.3858
|  |  | 5597 | 10.5809
|  |  | 5596 | 10.776
|  |  | 5595 | 10.9711
|  |  | 5594 | 11.1661
|  |  | 5593 | 11.3611
|  |  | 5592 | 11.5561
|  |  | 5591 | 11.751
|  |  | 5590 | 11.9459
|  |  | 5589 | 12.1408
|  |  | 5588 | 12.3356
|  |  | 5587 | 12.5304
|  |  | 5586 | 12.7252
|  |  | 5585 | 12.92
|  |  | 5584 | 13.1147
|  |  | 5583 | 13.3094
|  |  | 5582 | 13.504
|  |  | 5581 | 13.6987
|  |  | 5580 | 13.8933
|  |  | 5579 | 14.0878
|  |  | 5578 | 14.2824
|  |  | 5577 | 14.4769
|  |  | 5576 | 14.6713
|  |  | 5575 | 14.8658
|  |  | 5574 | 15.0602
|  |  | 5573 | 15.2546
|  |  | 5572 | 15.4489
|  |  | 5571 | 15.6432
|  |  | 5570 | 15.8375
|  |  | 5569 | 16.0318
|  |  | 5568 | 16.226
|  |  | 5567 | 16.4202
|  |  | 5566 | 16.6144
|  |  | 5565 | 16.8085
|  |  | 5564 | 17.0026
|  |  | 5563 | 17.1967
|  |  | 5562 | 17.3907
|  |  | 5561 | 17.5847
|  |  | 5560 | 17.7787
|  |  | 5559 | 17.9726
|  |  | 5558 | 18.1665
|  |  | 5557 | 18.3604
|  |  | 5556 | 18.5543
|  |  | 5555 | 18.7481
|  |  | 5554 | 18.9419
|  |  | 5553 | 19.1357
|  |  | 5552 | 19.3294
|  |  | 5551 | 19.5231
|  |  | 5550 | 19.7168
|  |  | 5549 | 19.9104
|  |  | 5548 | 20.104
|  |  | 5547 | 20.2976
|  |  | 5546 | 20.4911
|  |  | 5545 | 20.6846
|  |  | 5544 | 20.8781
|  |  | 5543 | 21.0716
|  |  | 5542 | 21.265
|  |  | 5541 | 21.4584
|  |  | 5540 | 21.6517
|  |  | 5539 | 21.8451
|  |  | 5538 | 22.0383
|  |  | 5537 | 22.2316
|  |  | 5536 | 22.4248
|  |  | 5535 | 22.6181
|  |  | 5534 | 22.8112
|  |  | 5533 | 23.0044
|  |  | 5532 | 23.1975
|  |  | 5531 | 23.3906
|  |  | 5530 | 23.5836
|  |  | 5529 | 23.7766
|  |  | 5528 | 23.9696
|  |  | 5527 | 24.1626
|  |  | 5526 | 24.3555
|  |  | 5525 | 24.5484
|  |  | 5524 | 24.7412
|  |  | 5523 | 24.9341
|  |  | 5522 | 25.1269
|  |  | 5521 | 25.3196
|  |  | 5520 | 25.5124
|  |  | 5519 | 25.7051
|  |  | 5518 | 25.8978
|  |  | 5517 | 26.0904
|  |  | 5516 | 26.283
|  |  | 5515 | 26.4756
|  |  | 5514 | 26.6682
|  |  | 5513 | 26.8607
|  |  | 5512 | 27.0532
|  |  | 5511 | 27.2456
|  |  | 5510 | 27.4381
|  |  | 5509 | 27.6305
|  |  | 5508 | 27.8228
|  |  | 5507 | 28.0152
|  |  | 5506 | 28.2075
|  |  | 5505 | 28.3998
|  |  | 5504 | 28.592
|  |  | 5503 | 28.7842
|  |  | 5502 | 28.9764
|  |  | 5501 | 29.1686
|  |  | 5500 | 29.3607
|  |  | 5499 | 29.5528
|  |  | 5498 | 29.7448
|  |  | 5497 | 29.9368
|  |  | 5496 | 30.1288
|  |  | 5495 | 30.3208
|  |  | 5494 | 30.5127
|  |  | 5493 | 30.7046
|  |  | 5492 | 30.8965
|  |  | 5491 | 31.0884
|  |  | 5490 | 31.2802
|  |  | 5489 | 31.4719
|  |  | 5488 | 31.6637
|  |  | 5487 | 31.8554
|  |  | 5486 | 32.0471
|  |  | 5485 | 32.2388
|  |  | 5484 | 32.4304
|  |  | 5483 | 32.622
|  |  | 5482 | 32.8135
|  |  | 5481 | 33.0051
|  |  | 5480 | 33.1966
|  |  | 5479 | 33.388
|  |  | 5478 | 33.5795
|  |  | 5477 | 33.7709
|  |  | 5476 | 33.9623
|  |  | 5475 | 34.1536
|  |  | 5474 | 34.3449
|  |  | 5473 | 34.5362
|  |  | 5472 | 34.7275
|  |  | 5471 | 34.9187
|  |  | 5470 | 35.1099
|  |  | 5469 | 35.301
|  |  | 5468 | 35.4922
|  |  | 5467 | 35.6833
|  |  | 5466 | 35.8743
|  |  | 5465 | 36.0654
|  |  | 5464 | 36.2564
|  |  | 5463 | 36.4474
|  |  | 5462 | 36.6383
|  |  | 5461 | 36.8292
|  |  | 5460 | 37.0201
|  |  | 5459 | 37.2109
|  |  | 5458 | 37.4018
|  |  | 5457 | 37.5926
|  |  | 5456 | 37.7833
|  |  | 5455 | 37.974
|  |  | 5454 | 38.1647
|  |  | 5453 | 38.3554
|  |  | 5452 | 38.546
|  |  | 5451 | 38.7366
|  |  | 5450 | 38.9272
|  |  | 5449 | 39.1178
|  |  | 5448 | 39.3083
|  |  | 5447 | 39.4987
|  |  | 5446 | 39.6892
|  |  | 5445 | 39.8796
|  |  | 5444 | 40.07
|  |  | 5443 | 40.2604
|  |  | 5442 | 40.4507
|  |  | 5441 | 40.641
|  |  | 5440 | 40.8312
|  |  | 5439 | 41.0215
|  |  | 5438 | 41.2117
|  |  | 5437 | 41.4018
|  |  | 5436 | 41.592
|  |  | 5435 | 41.7821
|  |  | 5434 | 41.9722
|  |  | 5433 | 42.1622
|  |  | 5432 | 42.3522
|  |  | 5431 | 42.5422
|  |  | 5430 | 42.7322
|  |  | 5429 | 42.9221
|  |  | 5428 | 43.112
|  |  | 5427 | 43.3018
|  |  | 5426 | 43.4917
|  |  | 5425 | 43.6815
|  |  | 5424 | 43.8712
|  |  | 5423 | 44.061
|  |  | 5422 | 44.2507
|  |  | 5421 | 44.4403
|  |  | 5420 | 44.63
|  |  | 5419 | 44.8196
|  |  | 5418 | 45.0092
|  |  | 5417 | 45.1987
|  |  | 5416 | 45.3883
|  |  | 5415 | 45.5777
|  |  | 5414 | 45.7672
|  |  | 5413 | 45.9566
|  |  | 5412 | 46.146
|  |  | 5411 | 46.3354
|  |  | 5410 | 46.5247
|  |  | 5409 | 46.714
|  |  | 5408 | 46.9033
|  |  | 5407 | 47.0925
|  |  | 5406 | 47.2818
|  |  | 5405 | 47.4709
|  |  | 5404 | 47.6601
|  |  | 5403 | 47.8492
|  |  | 5402 | 48.0383
|  |  | 5401 | 48.2273
|  |  | 5400 | 48.4164
|  |  | 5399 | 48.6054
|  |  | 5398 | 48.7943
|  |  | 5397 | 48.9833
|  |  | 5396 | 49.1722
|  |  | 5395 | 49.361
|  |  | 5394 | 49.5499
|  |  | 5393 | 49.7387
|  |  | 5392 | 49.9275
|  |  | 5391 | 50.1162
|  |  | 5390 | 50.3049
|  |  | 5389 | 50.4936
|  |  | 5388 | 50.6823
|  |  | 5387 | 50.8709
|  |  | 5386 | 51.0595
|  |  | 5385 | 51.248
|  |  | 5384 | 51.4366
|  |  | 5383 | 51.6251
|  |  | 5382 | 51.8135
|  |  | 5381 | 52.002
|  |  | 5380 | 52.1904
|  |  | 5379 | 52.3787
|  |  | 5378 | 52.5671
|  |  | 5377 | 52.7554
|  |  | 5376 | 52.9437
|  |  | 5375 | 53.1319
|  |  | 5374 | 53.3201
|  |  | 5373 | 53.5083
|  |  | 5372 | 53.6965
|  |  | 5371 | 53.8846
|  |  | 5370 | 54.0727
|  |  | 5369 | 54.2608
|  |  | 5368 | 54.4488
|  |  | 5367 | 54.6368
|  |  | 5366 | 54.8248
|  |  | 5365 | 55.0127
|  |  | 5364 | 55.2006
|  |  | 5363 | 55.3885
|  |  | 5362 | 55.5764
|  |  | 5361 | 55.7642
|  |  | 5360 | 55.952
|  |  | 5359 | 56.1397
|  |  | 5358 | 56.3275
|  |  | 5357 | 56.5152
|  |  | 5356 | 56.7028
|  |  | 5355 | 56.8904
|  |  | 5354 | 57.078
|  |  | 5353 | 57.2656
|  |  | 5352 | 57.4532
|  |  | 5351 | 57.6407
|  |  | 5350 | 57.8281
|  |  | 5349 | 58.0156
|  |  | 5348 | 58.203
|  |  | 5347 | 58.3904
|  |  | 5346 | 58.5777
|  |  | 5345 | 58.7651
|  |  | 5344 | 58.9524
|  |  | 5343 | 59.1396
|  |  | 5342 | 59.3268
|  |  | 5341 | 59.514
|  |  | 5340 | 59.7012
|  |  | 5339 | 59.8883
|  |  | 5338 | 60.0755
|  |  | 5337 | 60.2625
|  |  | 5336 | 60.4496
|  |  | 5335 | 60.6366
|  |  | 5334 | 60.8236
|  |  | 5333 | 61.0105
|  |  | 5332 | 61.1974
|  |  | 5331 | 61.3843
|  |  | 5330 | 61.5712
|  |  | 5329 | 61.758
|  |  | 5328 | 61.9448
|  |  | 5327 | 62.1316
|  |  | 5326 | 62.3183
|  |  | 5325 | 62.505
|  |  | 5324 | 62.6917
|  |  | 5323 | 62.8783
|  |  | 5322 | 63.0649
|  |  | 5321 | 63.2515
|  |  | 5320 | 63.4381
|  |  | 5319 | 63.6246
|  |  | 5318 | 63.8111
|  |  | 5317 | 63.9975
|  |  | 5316 | 64.1839
|  |  | 5315 | 64.3703
|  |  | 5314 | 64.5567
|  |  | 5313 | 64.743
|  |  | 5312 | 64.9293
|  |  | 5311 | 65.1156
|  |  | 5310 | 65.3018
|  |  | 5309 | 65.4881
|  |  | 5308 | 65.6742
|  |  | 5307 | 65.8604
|  |  | 5306 | 66.0465
|  |  | 5305 | 66.2326
|  |  | 5304 | 66.4186
|  |  | 5303 | 66.6047
|  |  | 5302 | 66.7906
|  |  | 5301 | 66.9766
|  |  | 5300 | 67.1625
|  |  | 5299 | 67.3484
|  |  | 5298 | 67.5343
|  |  | 5297 | 67.7201
|  |  | 5296 | 67.9059
|  |  | 5295 | 68.0917
|  |  | 5294 | 68.2775
|  |  | 5293 | 68.4632
|  |  | 5292 | 68.6489
|  |  | 5291 | 68.8345
|  |  | 5290 | 69.0201
|  |  | 5289 | 69.2057
|  |  | 5288 | 69.3913
|  |  | 5287 | 69.5768
|  |  | 5286 | 69.7623
|  |  | 5285 | 69.9478
|  |  | 5284 | 70.1332
|  |  | 5283 | 70.3186
|  |  | 5282 | 70.504
|  |  | 5281 | 70.6893
|  |  | 5280 | 70.8746
|  |  | 5279 | 71.0599
|  |  | 5278 | 71.2452
|  |  | 5277 | 71.4304
|  |  | 5276 | 71.6156
|  |  | 5275 | 71.8007
|  |  | 5274 | 71.9858
|  |  | 5273 | 72.1709
|  |  | 5272 | 72.356
|  |  | 5271 | 72.541
|  |  | 5270 | 72.726
|  |  | 5269 | 72.911
|  |  | 5268 | 73.0959
|  |  | 5267 | 73.2808
|  |  | 5266 | 73.4657
|  |  | 5265 | 73.6506
|  |  | 5264 | 73.8354
|  |  | 5263 | 74.0202
|  |  | 5262 | 74.2049
|  |  | 5261 | 74.3896
|  |  | 5260 | 74.5743
|  |  | 5259 | 74.759
|  |  | 5258 | 74.9436
|  |  | 5257 | 75.1282
|  |  | 5256 | 75.3128
|  |  | 5255 | 75.4973
|  |  | 5254 | 75.6818
|  |  | 5253 | 75.8663
|  |  | 5252 | 76.0508
|  |  | 5251 | 76.2352
|  |  | 5250 | 76.4195
|  |  | 5249 | 76.6039
|  |  | 5248 | 76.7882
|  |  | 5247 | 76.9725
|  |  | 5246 | 77.1568
|  |  | 5245 | 77.341
|  |  | 5244 | 77.5252
|  |  | 5243 | 77.7094
|  |  | 5242 | 77.8935
|  |  | 5241 | 78.0776
|  |  | 5240 | 78.2617
|  |  | 5239 | 78.4457
|  |  | 5238 | 78.6297
|  |  | 5237 | 78.8137
|  |  | 5236 | 78.9976
|  |  | 5235 | 79.1816
|  |  | 5234 | 79.3654
|  |  | 5233 | 79.5493
|  |  | 5232 | 79.7331
|  |  | 5231 | 79.9169
|  |  | 5230 | 80.1007
|  |  | 5229 | 80.2844
|  |  | 5228 | 80.4681
|  |  | 5227 | 80.6518
|  |  | 5226 | 80.8354
|  |  | 5225 | 81.019
|  |  | 5224 | 81.2026
|  |  | 5223 | 81.3862
|  |  | 5222 | 81.5697
|  |  | 5221 | 81.7532
|  |  | 5220 | 81.9366
|  |  | 5219 | 82.12
|  |  | 5218 | 82.3034
|  |  | 5217 | 82.4868
|  |  | 5216 | 82.6701
|  |  | 5215 | 82.8534
|  |  | 5214 | 83.0367
|  |  | 5213 | 83.2199
|  |  | 5212 | 83.4031
|  |  | 5211 | 83.5863
|  |  | 5210 | 83.7694
|  |  | 5209 | 83.9526
|  |  | 5208 | 84.1356
|  |  | 5207 | 84.3187
|  |  | 5206 | 84.5017
|  |  | 5205 | 84.6847
|  |  | 5204 | 84.8677
|  |  | 5203 | 85.0506
|  |  | 5202 | 85.2335
|  |  | 5201 | 85.4163
|  |  | 5200 | 85.5992
|  |  | 5199 | 85.782
|  |  | 5198 | 85.9648
|  |  | 5197 | 86.1475
|  |  | 5196 | 86.3302
|  |  | 5195 | 86.5129
|  |  | 5194 | 86.6955
|  |  | 5193 | 86.8781
|  |  | 5192 | 87.0607
|  |  | 5191 | 87.2433
|  |  | 5190 | 87.4258
|  |  | 5189 | 87.6083
|  |  | 5188 | 87.7908
|  |  | 5187 | 87.9732
|  |  | 5186 | 88.1556
|  |  | 5185 | 88.338
|  |  | 5184 | 88.5203
|  |  | 5183 | 88.7026
|  |  | 5182 | 88.8849
|  |  | 5181 | 89.0671
|  |  | 5180 | 89.2494
|  |  | 5179 | 89.4315
|  |  | 5178 | 89.6137
|  |  | 5177 | 89.7958
|  |  | 5176 | 89.9779
|  |  | 5175 | 90.16
|  |  | 5174 | 90.342
|  |  | 5173 | 90.524
|  |  | 5172 | 90.706
|  |  | 5171 | 90.8879
|  |  | 5170 | 91.0698
|  |  | 5169 | 91.2517
|  |  | 5168 | 91.4335
|  |  | 5167 | 91.6153
|  |  | 5166 | 91.7971
|  |  | 5165 | 91.9789
|  |  | 5164 | 92.1606
|  |  | 5163 | 92.3423
|  |  | 5162 | 92.5239
|  |  | 5161 | 92.7056
|  |  | 5160 | 92.8872
|  |  | 5159 | 93.0687
|  |  | 5158 | 93.2503
|  |  | 5157 | 93.4318
|  |  | 5156 | 93.6132
|  |  | 5155 | 93.7947
|  |  | 5154 | 93.9761
|  |  | 5153 | 94.1575
|  |  | 5152 | 94.3388
|  |  | 5151 | 94.5201
|  |  | 5150 | 94.7014
|  |  | 5149 | 94.8827
|  |  | 5148 | 95.0639
|  |  | 5147 | 95.2451
|  |  | 5146 | 95.4263
|  |  | 5145 | 95.6074
|  |  | 5144 | 95.7885
|  |  | 5143 | 95.9696
|  |  | 5142 | 96.1506
|  |  | 5141 | 96.3316
|  |  | 5140 | 96.5126
|  |  | 5139 | 96.6935
|  |  | 5138 | 96.8744
|  |  | 5137 | 97.0553
|  |  | 5136 | 97.2362
|  |  | 5135 | 97.417
|  |  | 5134 | 97.5978
|  |  | 5133 | 97.7786
|  |  | 5132 | 97.9593
|  |  | 5131 | 98.14
|  |  | 5130 | 98.3207
|  |  | 5129 | 98.5013
|  |  | 5128 | 98.6819
|  |  | 5127 | 98.8625
|  |  | 5126 | 99.043
|  |  | 5125 | 99.2235
|  |  | 5124 | 99.404
|  |  | 5123 | 99.5845
|  |  | 5122 | 99.7649
|  |  | 5121 | 99.9453
|  |  | 5120 | 100.1256
|  |  | 5119 | 100.306
|  |  | 5118 | 100.4863
|  |  | 5117 | 100.6665
|  |  | 5116 | 100.8467
|  |  | 5115 | 101.027
|  |  | 5114 | 101.2071
|  |  | 5113 | 101.3873
|  |  | 5112 | 101.5674
|  |  | 5111 | 101.7475
|  |  | 5110 | 101.9275
|  |  | 5109 | 102.1075
|  |  | 5108 | 102.2875
|  |  | 5107 | 102.4675
|  |  | 5106 | 102.6474
|  |  | 5105 | 102.8273
|  |  | 5104 | 103.0071
|  |  | 5103 | 103.187
|  |  | 5102 | 103.3668
|  |  | 5101 | 103.5465
|  |  | 5100 | 103.7263
|  |  | 5099 | 103.906
|  |  | 5098 | 104.0857
|  |  | 5097 | 104.2653
|  |  | 5096 | 104.4449
|  |  | 5095 | 104.6245
|  |  | 5094 | 104.8041
|  |  | 5093 | 104.9836
|  |  | 5092 | 105.1631
|  |  | 5091 | 105.3425
|  |  | 5090 | 105.522
|  |  | 5089 | 105.7014
|  |  | 5088 | 105.8807
|  |  | 5087 | 106.0601
|  |  | 5086 | 106.2394
|  |  | 5085 | 106.4187
|  |  | 5084 | 106.5979
|  |  | 5083 | 106.7771
|  |  | 5082 | 106.9563
|  |  | 5081 | 107.1354
|  |  | 5080 | 107.3146
|  |  | 5079 | 107.4937
|  |  | 5078 | 107.6727
|  |  | 5077 | 107.8517
|  |  | 5076 | 108.0307
|  |  | 5075 | 108.2097
|  |  | 5074 | 108.3886
|  |  | 5073 | 108.5675
|  |  | 5072 | 108.7464
|  |  | 5071 | 108.9253
|  |  | 5070 | 109.1041
|  |  | 5069 | 109.2828
|  |  | 5068 | 109.4616
|  |  | 5067 | 109.6403
|  |  | 5066 | 109.819
|  |  | 5065 | 109.9977
|  |  | 5064 | 110.1763
|  |  | 5063 | 110.3549
|  |  | 5062 | 110.5334
|  |  | 5061 | 110.712
|  |  | 5060 | 110.8905
|  |  | 5059 | 111.0689
|  |  | 5058 | 111.2474
|  |  | 5057 | 111.4258
|  |  | 5056 | 111.6042
|  |  | 5055 | 111.7825
|  |  | 5054 | 111.9608
|  |  | 5053 | 112.1391
|  |  | 5052 | 112.3174
|  |  | 5051 | 112.4956
|  |  | 5050 | 112.6738
|  |  | 5049 | 112.8519
|  |  | 5048 | 113.0301
|  |  | 5047 | 113.2082
|  |  | 5046 | 113.3862
|  |  | 5045 | 113.5643
|  |  | 5044 | 113.7423
|  |  | 5043 | 113.9202
|  |  | 5042 | 114.0982
|  |  | 5041 | 114.2761
|  |  | 5040 | 114.454
|  |  | 5039 | 114.6318
|  |  | 5038 | 114.8097
|  |  | 5037 | 114.9874
|  |  | 5036 | 115.1652
|  |  | 5035 | 115.3429
|  |  | 5034 | 115.5206
|  |  | 5033 | 115.6983
|  |  | 5032 | 115.8759
|  |  | 5031 | 116.0535
|  |  | 5030 | 116.2311
|  |  | 5029 | 116.4086
|  |  | 5028 | 116.5861
|  |  | 5027 | 116.7636
|  |  | 5026 | 116.9411
|  |  | 5025 | 117.1185
|  |  | 5024 | 117.2959
|  |  | 5023 | 117.4732
|  |  | 5022 | 117.6506
|  |  | 5021 | 117.8279
|  |  | 5020 | 118.0051
|  |  | 5019 | 118.1823
|  |  | 5018 | 118.3595
|  |  | 5017 | 118.5367
|  |  | 5016 | 118.7139
|  |  | 5015 | 118.891
|  |  | 5014 | 119.068
|  |  | 5013 | 119.2451
|  |  | 5012 | 119.4221
|  |  | 5011 | 119.5991
|  |  | 5010 | 119.776
|  |  | 5009 | 119.953
|  |  | 5008 | 120.1299
|  |  | 5007 | 120.3067
|  |  | 5006 | 120.4835
|  |  | 5005 | 120.6603
|  |  | 5004 | 120.8371
|  |  | 5003 | 121.0138
|  |  | 5002 | 121.1906
|  |  | 5001 | 121.3672
|  |  | 5000 | 121.5439
|  |  | 4999 | 121.7205
|  |  | 4998 | 121.8971
|  |  | 4997 | 122.0736
|  |  | 4996 | 122.2501
|  |  | 4995 | 122.4266
|  |  | 4994 | 122.6031
|  |  | 4993 | 122.7795
|  |  | 4992 | 122.9559
|  |  | 4991 | 123.1323
|  |  | 4990 | 123.3086
|  |  | 4989 | 123.4849
|  |  | 4988 | 123.6612
|  |  | 4987 | 123.8374
|  |  | 4986 | 124.0136
|  |  | 4985 | 124.1898
|  |  | 4984 | 124.366
|  |  | 4983 | 124.5421
|  |  | 4982 | 124.7182
|  |  | 4981 | 124.8942
|  |  | 4980 | 125.0702
|  |  | 4979 | 125.2462
|  |  | 4978 | 125.4222
|  |  | 4977 | 125.5981
|  |  | 4976 | 125.774
|  |  | 4975 | 125.9499
|  |  | 4974 | 126.1257
|  |  | 4973 | 126.3016
|  |  | 4972 | 126.4773
|  |  | 4971 | 126.6531
|  |  | 4970 | 126.8288
|  |  | 4969 | 127.0045
|  |  | 4968 | 127.1801
|  |  | 4967 | 127.3557
|  |  | 4966 | 127.5313
|  |  | 4965 | 127.7069
|  |  | 4964 | 127.8824
|  |  | 4963 | 128.0579
|  |  | 4962 | 128.2334
|  |  | 4961 | 128.4088
|  |  | 4960 | 128.5842
|  |  | 4959 | 128.7596
|  |  | 4958 | 128.935
|  |  | 4957 | 129.1103
|  |  | 4956 | 129.2856
|  |  | 4955 | 129.4608
|  |  | 4954 | 129.636
|  |  | 4953 | 129.8112
|  |  | 4952 | 129.9864
|  |  | 4951 | 130.1615
|  |  | 4950 | 130.3366
|  |  | 4949 | 130.5117
|  |  | 4948 | 130.6867
|  |  | 4947 | 130.8617
|  |  | 4946 | 131.0367
|  |  | 4945 | 131.2116
|  |  | 4944 | 131.3865
|  |  | 4943 | 131.5614
|  |  | 4942 | 131.7362
|  |  | 4941 | 131.9111
|  |  | 4940 | 132.0858
|  |  | 4939 | 132.2606
|  |  | 4938 | 132.4353
|  |  | 4937 | 132.61
|  |  | 4936 | 132.7847
|  |  | 4935 | 132.9593
|  |  | 4934 | 133.1339
|  |  | 4933 | 133.3085
|  |  | 4932 | 133.483
|  |  | 4931 | 133.6575
|  |  | 4930 | 133.832
|  |  | 4929 | 134.0065
|  |  | 4928 | 134.1809
|  |  | 4927 | 134.3553
|  |  | 4926 | 134.5296
|  |  | 4925 | 134.7039
|  |  | 4924 | 134.8782
|  |  | 4923 | 135.0525
|  |  | 4922 | 135.2267
|  |  | 4921 | 135.4009
|  |  | 4920 | 135.5751
|  |  | 4919 | 135.7492
|  |  | 4918 | 135.9233
|  |  | 4917 | 136.0974
|  |  | 4916 | 136.2714
|  |  | 4915 | 136.4455
|  |  | 4914 | 136.6194
|  |  | 4913 | 136.7934
|  |  | 4912 | 136.9673
|  |  | 4911 | 137.1412
|  |  | 4910 | 137.3151
|  |  | 4909 | 137.4889
|  |  | 4908 | 137.6627
|  |  | 4907 | 137.8364
|  |  | 4906 | 138.0102
|  |  | 4905 | 138.1839
|  |  | 4904 | 138.3575
|  |  | 4903 | 138.5312
|  |  | 4902 | 138.7048
|  |  | 4901 | 138.8784
|  |  | 4900 | 139.0519
|  |  | 4899 | 139.2254
|  |  | 4898 | 139.3989
|  |  | 4897 | 139.5724
|  |  | 4896 | 139.7458
|  |  | 4895 | 139.9192
|  |  | 4894 | 140.0926
|  |  | 4893 | 140.2659
|  |  | 4892 | 140.4392
|  |  | 4891 | 140.6125
|  |  | 4890 | 140.7857
|  |  | 4889 | 140.9589
|  |  | 4888 | 141.1321
|  |  | 4887 | 141.3052
|  |  | 4886 | 141.4784
|  |  | 4885 | 141.6514
|  |  | 4884 | 141.8245
|  |  | 4883 | 141.9975
|  |  | 4882 | 142.1705
|  |  | 4881 | 142.3435
|  |  | 4880 | 142.5164
|  |  | 4879 | 142.6893
|  |  | 4878 | 142.8622
|  |  | 4877 | 143.035
|  |  | 4876 | 143.2078
|  |  | 4875 | 143.3806
|  |  | 4874 | 143.5533
|  |  | 4873 | 143.726
|  |  | 4872 | 143.8987
|  |  | 4871 | 144.0714
|  |  | 4870 | 144.244
|  |  | 4869 | 144.4166
|  |  | 4868 | 144.5891
|  |  | 4867 | 144.7617
|  |  | 4866 | 144.9342
|  |  | 4865 | 145.1066
|  |  | 4864 | 145.2791
|  |  | 4863 | 145.4515
|  |  | 4862 | 145.6238
|  |  | 4861 | 145.7962
|  |  | 4860 | 145.9685
|  |  | 4859 | 146.1408
|  |  | 4858 | 146.313
|  |  | 4857 | 146.4852
|  |  | 4856 | 146.6574
|  |  | 4855 | 146.8296
|  |  | 4854 | 147.0017
|  |  | 4853 | 147.1738
|  |  | 4852 | 147.3459
|  |  | 4851 | 147.5179
|  |  | 4850 | 147.6899
|  |  | 4849 | 147.8619
|  |  | 4848 | 148.0338
|  |  | 4847 | 148.2057
|  |  | 4846 | 148.3776
|  |  | 4845 | 148.5494
|  |  | 4844 | 148.7212
|  |  | 4843 | 148.893
|  |  | 4842 | 149.0648
|  |  | 4841 | 149.2365
|  |  | 4840 | 149.4082
|  |  | 4839 | 149.5798
|  |  | 4838 | 149.7515
|  |  | 4837 | 149.9231
|  |  | 4836 | 150.0946
|  |  | 4835 | 150.2662
|  |  | 4834 | 150.4377
|  |  | 4833 | 150.6092
|  |  | 4832 | 150.7806
|  |  | 4831 | 150.952
|  |  | 4830 | 151.1234
|  |  | 4829 | 151.2947
|  |  | 4828 | 151.4661
|  |  | 4827 | 151.6374
|  |  | 4826 | 151.8086
|  |  | 4825 | 151.9798
|  |  | 4824 | 152.151
|  |  | 4823 | 152.3222
|  |  | 4822 | 152.4933
|  |  | 4821 | 152.6644
|  |  | 4820 | 152.8355
|  |  | 4819 | 153.0066
|  |  | 4818 | 153.1776
|  |  | 4817 | 153.3485
|  |  | 4816 | 153.5195
|  |  | 4815 | 153.6904
|  |  | 4814 | 153.8613
|  |  | 4813 | 154.0322
|  |  | 4812 | 154.203
|  |  | 4811 | 154.3738
|  |  | 4810 | 154.5445
|  |  | 4809 | 154.7153
|  |  | 4808 | 154.886
|  |  | 4807 | 155.0566
|  |  | 4806 | 155.2273
|  |  | 4805 | 155.3979
|  |  | 4804 | 155.5685
|  |  | 4803 | 155.739
|  |  | 4802 | 155.9095
|  |  | 4801 | 156.08
|  |  | 4800 | 156.2505
|  |  | 4799 | 156.4209
|  |  | 4798 | 156.5913
|  |  | 4797 | 156.7616
|  |  | 4796 | 156.932
|  |  | 4795 | 157.1023
|  |  | 4794 | 157.2725
|  |  | 4793 | 157.4428
|  |  | 4792 | 157.613
|  |  | 4791 | 157.7831
|  |  | 4790 | 157.9533
|  |  | 4789 | 158.1234
|  |  | 4788 | 158.2935
|  |  | 4787 | 158.4635
|  |  | 4786 | 158.6336
|  |  | 4785 | 158.8035
|  |  | 4784 | 158.9735
|  |  | 4783 | 159.1434
|  |  | 4782 | 159.3133
|  |  | 4781 | 159.4832
|  |  | 4780 | 159.653
|  |  | 4779 | 159.8228
|  |  | 4778 | 159.9926
|  |  | 4777 | 160.1623
|  |  | 4776 | 160.332
|  |  | 4775 | 160.5017
|  |  | 4774 | 160.6714
|  |  | 4773 | 160.841
|  |  | 4772 | 161.0106
|  |  | 4771 | 161.1801
|  |  | 4770 | 161.3497
|  |  | 4769 | 161.5192
|  |  | 4768 | 161.6886
|  |  | 4767 | 161.858
|  |  | 4766 | 162.0274
|  |  | 4765 | 162.1968
|  |  | 4764 | 162.3662
|  |  | 4763 | 162.5355
|  |  | 4762 | 162.7047
|  |  | 4761 | 162.874
|  |  | 4760 | 163.0432
|  |  | 4759 | 163.2124
|  |  | 4758 | 163.3815
|  |  | 4757 | 163.5507
|  |  | 4756 | 163.7198
|  |  | 4755 | 163.8888
|  |  | 4754 | 164.0578
|  |  | 4753 | 164.2268
|  |  | 4752 | 164.3958
|  |  | 4751 | 164.5647
|  |  | 4750 | 164.7336
|  |  | 4749 | 164.9025
|  |  | 4748 | 165.0714
|  |  | 4747 | 165.2402
|  |  | 4746 | 165.409
|  |  | 4745 | 165.5777
|  |  | 4744 | 165.7464
|  |  | 4743 | 165.9151
|  |  | 4742 | 166.0838
|  |  | 4741 | 166.2524
|  |  | 4740 | 166.421
|  |  | 4739 | 166.5896
|  |  | 4738 | 166.7581
|  |  | 4737 | 166.9266
|  |  | 4736 | 167.0951
|  |  | 4735 | 167.2635
|  |  | 4734 | 167.4319
|  |  | 4733 | 167.6003
|  |  | 4732 | 167.7687
|  |  | 4731 | 167.937
|  |  | 4730 | 168.1053
|  |  | 4729 | 168.2735
|  |  | 4728 | 168.4417
|  |  | 4727 | 168.6099
|  |  | 4726 | 168.7781
|  |  | 4725 | 168.9462
|  |  | 4724 | 169.1143
|  |  | 4723 | 169.2824
|  |  | 4722 | 169.4504
|  |  | 4721 | 169.6184
|  |  | 4720 | 169.7864
|  |  | 4719 | 169.9544
|  |  | 4718 | 170.1223
|  |  | 4717 | 170.2902
|  |  | 4716 | 170.458
|  |  | 4715 | 170.6258
|  |  | 4714 | 170.7936
|  |  | 4713 | 170.9614
|  |  | 4712 | 171.1291
|  |  | 4711 | 171.2968
|  |  | 4710 | 171.4645
|  |  | 4709 | 171.6321
|  |  | 4708 | 171.7997
|  |  | 4707 | 171.9673
|  |  | 4706 | 172.1348
|  |  | 4705 | 172.3024
|  |  | 4704 | 172.4698
|  |  | 4703 | 172.6373
|  |  | 4702 | 172.8047
|  |  | 4701 | 172.9721
|  |  | 4700 | 173.1395
|  |  | 4699 | 173.3068
|  |  | 4698 | 173.4741
|  |  | 4697 | 173.6413
|  |  | 4696 | 173.8086
|  |  | 4695 | 173.9758
|  |  | 4694 | 174.143
|  |  | 4693 | 174.3101
|  |  | 4692 | 174.4772
|  |  | 4691 | 174.6443
|  |  | 4690 | 174.8113
|  |  | 4689 | 174.9784
|  |  | 4688 | 175.1453
|  |  | 4687 | 175.3123
|  |  | 4686 | 175.4792
|  |  | 4685 | 175.6461
|  |  | 4684 | 175.813
|  |  | 4683 | 175.9798
|  |  | 4682 | 176.1466
|  |  | 4681 | 176.3134
|  |  | 4680 | 176.4801
|  |  | 4679 | 176.6468
|  |  | 4678 | 176.8135
|  |  | 4677 | 176.9801
|  |  | 4676 | 177.1468
|  |  | 4675 | 177.3133
|  |  | 4674 | 177.4799
|  |  | 4673 | 177.6464
|  |  | 4672 | 177.8129
|  |  | 4671 | 177.9794
|  |  | 4670 | 178.1458
|  |  | 4669 | 178.3122
|  |  | 4668 | 178.4786
|  |  | 4667 | 178.6449
|  |  | 4666 | 178.8112
|  |  | 4665 | 178.9775
|  |  | 4664 | 179.1437
|  |  | 4663 | 179.3099
|  |  | 4662 | 179.4761
|  |  | 4661 | 179.6423
|  |  | 4660 | 179.8084
|  |  | 4659 | 179.9745
|  |  | 4658 | 180.1405
|  |  | 4657 | 180.3066
|  |  | 4656 | 180.4726
|  |  | 4655 | 180.6385
|  |  | 4654 | 180.8045
|  |  | 4653 | 180.9704
|  |  | 4652 | 181.1362
|  |  | 4651 | 181.3021
|  |  | 4650 | 181.4679
|  |  | 4649 | 181.6337
|  |  | 4648 | 181.7994
|  |  | 4647 | 181.9651
|  |  | 4646 | 182.1308
|  |  | 4645 | 182.2965
|  |  | 4644 | 182.4621
|  |  | 4643 | 182.6277
|  |  | 4642 | 182.7933
|  |  | 4641 | 182.9588
|  |  | 4640 | 183.1243
|  |  | 4639 | 183.2898
|  |  | 4638 | 183.4552
|  |  | 4637 | 183.6206
|  |  | 4636 | 183.786
|  |  | 4635 | 183.9513
|  |  | 4634 | 184.1166
|  |  | 4633 | 184.2819
|  |  | 4632 | 184.4472
|  |  | 4631 | 184.6124
|  |  | 4630 | 184.7776
|  |  | 4629 | 184.9427
|  |  | 4628 | 185.1079
|  |  | 4627 | 185.273
|  |  | 4626 | 185.438
|  |  | 4625 | 185.6031
|  |  | 4624 | 185.7681
|  |  | 4623 | 185.9331
|  |  | 4622 | 186.098
|  |  | 4621 | 186.2629
|  |  | 4620 | 186.4278
|  |  | 4619 | 186.5926
|  |  | 4618 | 186.7575
|  |  | 4617 | 186.9223
|  |  | 4616 | 187.087
|  |  | 4615 | 187.2517
|  |  | 4614 | 187.4164
|  |  | 4613 | 187.5811
|  |  | 4612 | 187.7457
|  |  | 4611 | 187.9103
|  |  | 4610 | 188.0749
|  |  | 4609 | 188.2395
|  |  | 4608 | 188.404
|  |  | 4607 | 188.5684
|  |  | 4606 | 188.7329
|  |  | 4605 | 188.8973
|  |  | 4604 | 189.0617
|  |  | 4603 | 189.226
|  |  | 4602 | 189.3904
|  |  | 4601 | 189.5547
|  |  | 4600 | 189.7189
|  |  | 4599 | 189.8832
|  |  | 4598 | 190.0474
|  |  | 4597 | 190.2115
|  |  | 4596 | 190.3757
|  |  | 4595 | 190.5398
|  |  | 4594 | 190.7039
|  |  | 4593 | 190.8679
|  |  | 4592 | 191.0319
|  |  | 4591 | 191.1959
|  |  | 4590 | 191.3599
|  |  | 4589 | 191.5238
|  |  | 4588 | 191.6877
|  |  | 4587 | 191.8515
|  |  | 4586 | 192.0154
|  |  | 4585 | 192.1792
|  |  | 4584 | 192.3429
|  |  | 4583 | 192.5067
|  |  | 4582 | 192.6704
|  |  | 4581 | 192.834
|  |  | 4580 | 192.9977
|  |  | 4579 | 193.1613
|  |  | 4578 | 193.3249
|  |  | 4577 | 193.4884
|  |  | 4576 | 193.6519
|  |  | 4575 | 193.8154
|  |  | 4574 | 193.9789
|  |  | 4573 | 194.1423
|  |  | 4572 | 194.3057
|  |  | 4571 | 194.4691
|  |  | 4570 | 194.6324
|  |  | 4569 | 194.7957
|  |  | 4568 | 194.959
|  |  | 4567 | 195.1222
|  |  | 4566 | 195.2854
|  |  | 4565 | 195.4486
|  |  | 4564 | 195.6118
|  |  | 4563 | 195.7749
|  |  | 4562 | 195.938
|  |  | 4561 | 196.101
|  |  | 4560 | 196.2641
|  |  | 4559 | 196.427
|  |  | 4558 | 196.59
|  |  | 4557 | 196.7529
|  |  | 4556 | 196.9158
|  |  | 4555 | 197.0787
|  |  | 4554 | 197.2415
|  |  | 4553 | 197.4044
|  |  | 4552 | 197.5671
|  |  | 4551 | 197.7299
|  |  | 4550 | 197.8926
|  |  | 4549 | 198.0553
|  |  | 4548 | 198.2179
|  |  | 4547 | 198.3806
|  |  | 4546 | 198.5431
|  |  | 4545 | 198.7057
|  |  | 4544 | 198.8682
|  |  | 4543 | 199.0307
|  |  | 4542 | 199.1932
|  |  | 4541 | 199.3556
|  |  | 4540 | 199.518
|  |  | 4539 | 199.6804
|  |  | 4538 | 199.8428
|  |  | 4537 | 200.0051
|  |  | 4536 | 200.1674
|  |  | 4535 | 200.3296
|  |  | 4534 | 200.4918
|  |  | 4533 | 200.654
|  |  | 4532 | 200.8162
|  |  | 4531 | 200.9783
|  |  | 4530 | 201.1404
|  |  | 4529 | 201.3025
|  |  | 4528 | 201.4645
|  |  | 4527 | 201.6265
|  |  | 4526 | 201.7885
|  |  | 4525 | 201.9504
|  |  | 4524 | 202.1123
|  |  | 4523 | 202.2742
|  |  | 4522 | 202.436
|  |  | 4521 | 202.5979
|  |  | 4520 | 202.7596
|  |  | 4519 | 202.9214
|  |  | 4518 | 203.0831
|  |  | 4517 | 203.2448
|  |  | 4516 | 203.4065
|  |  | 4515 | 203.5681
|  |  | 4514 | 203.7297
|  |  | 4513 | 203.8913
|  |  | 4512 | 204.0528
|  |  | 4511 | 204.2143
|  |  | 4510 | 204.3758
|  |  | 4509 | 204.5373
|  |  | 4508 | 204.6987
|  |  | 4507 | 204.8601
|  |  | 4506 | 205.0214
|  |  | 4505 | 205.1827
|  |  | 4504 | 205.344
|  |  | 4503 | 205.5053
|  |  | 4502 | 205.6665
|  |  | 4501 | 205.8277
|  |  | 4500 | 205.9889
|  |  | 4499 | 206.15
|  |  | 4498 | 206.3111
|  |  | 4497 | 206.4722
|  |  | 4496 | 206.6332
|  |  | 4495 | 206.7942
|  |  | 4494 | 206.9552
|  |  | 4493 | 207.1162
|  |  | 4492 | 207.2771
|  |  | 4491 | 207.438
|  |  | 4490 | 207.5988
|  |  | 4489 | 207.7597
|  |  | 4488 | 207.9205
|  |  | 4487 | 208.0812
|  |  | 4486 | 208.242
|  |  | 4485 | 208.4027
|  |  | 4484 | 208.5633
|  |  | 4483 | 208.724
|  |  | 4482 | 208.8846
|  |  | 4481 | 209.0452
|  |  | 4480 | 209.2057
|  |  | 4479 | 209.3662
|  |  | 4478 | 209.5267
|  |  | 4477 | 209.6872
|  |  | 4476 | 209.8476
|  |  | 4475 | 210.008
|  |  | 4474 | 210.1684
|  |  | 4473 | 210.3287
|  |  | 4472 | 210.489
|  |  | 4471 | 210.6493
|  |  | 4470 | 210.8095
|  |  | 4469 | 210.9697
|  |  | 4468 | 211.1299
|  |  | 4467 | 211.29
|  |  | 4466 | 211.4501
|  |  | 4465 | 211.6102
|  |  | 4464 | 211.7703
|  |  | 4463 | 211.9303
|  |  | 4462 | 212.0903
|  |  | 4461 | 212.2503
|  |  | 4460 | 212.4102
|  |  | 4459 | 212.5701
|  |  | 4458 | 212.73
|  |  | 4457 | 212.8898
|  |  | 4456 | 213.0496
|  |  | 4455 | 213.2094
|  |  | 4454 | 213.3691
|  |  | 4453 | 213.5288
|  |  | 4452 | 213.6885
|  |  | 4451 | 213.8482
|  |  | 4450 | 214.0078
|  |  | 4449 | 214.1674
|  |  | 4448 | 214.3269
|  |  | 4447 | 214.4864
|  |  | 4446 | 214.6459
|  |  | 4445 | 214.8054
|  |  | 4444 | 214.9648
|  |  | 4443 | 215.1242
|  |  | 4442 | 215.2836
|  |  | 4441 | 215.443
|  |  | 4440 | 215.6023
|  |  | 4439 | 215.7615
|  |  | 4438 | 215.9208
|  |  | 4437 | 216.08
|  |  | 4436 | 216.2392
|  |  | 4435 | 216.3984
|  |  | 4434 | 216.5575
|  |  | 4433 | 216.7166
|  |  | 4432 | 216.8756
|  |  | 4431 | 217.0347
|  |  | 4430 | 217.1937
|  |  | 4429 | 217.3526
|  |  | 4428 | 217.5116
|  |  | 4427 | 217.6705
|  |  | 4426 | 217.8294
|  |  | 4425 | 217.9882
|  |  | 4424 | 218.147
|  |  | 4423 | 218.3058
|  |  | 4422 | 218.4646
|  |  | 4421 | 218.6233
|  |  | 4420 | 218.782
|  |  | 4419 | 218.9406
|  |  | 4418 | 219.0993
|  |  | 4417 | 219.2579
|  |  | 4416 | 219.4164
|  |  | 4415 | 219.575
|  |  | 4414 | 219.7335
|  |  | 4413 | 219.8919
|  |  | 4412 | 220.0504
|  |  | 4411 | 220.2088
|  |  | 4410 | 220.3672
|  |  | 4409 | 220.5255
|  |  | 4408 | 220.6838
|  |  | 4407 | 220.8421
|  |  | 4406 | 221.0004
|  |  | 4405 | 221.1586
|  |  | 4404 | 221.3168
|  |  | 4403 | 221.475
|  |  | 4402 | 221.6331
|  |  | 4401 | 221.7912
|  |  | 4400 | 221.9493
|  |  | 4399 | 222.1073
|  |  | 4398 | 222.2653
|  |  | 4397 | 222.4233
|  |  | 4396 | 222.5813
|  |  | 4395 | 222.7392
|  |  | 4394 | 222.8971
|  |  | 4393 | 223.0549
|  |  | 4392 | 223.2128
|  |  | 4391 | 223.3705
|  |  | 4390 | 223.5283
|  |  | 4389 | 223.686
|  |  | 4388 | 223.8437
|  |  | 4387 | 224.0014
|  |  | 4386 | 224.1591
|  |  | 4385 | 224.3167
|  |  | 4384 | 224.4742
|  |  | 4383 | 224.6318
|  |  | 4382 | 224.7893
|  |  | 4381 | 224.9468
|  |  | 4380 | 225.1042
|  |  | 4379 | 225.2617
|  |  | 4378 | 225.419
|  |  | 4377 | 225.5764
|  |  | 4376 | 225.7337
|  |  | 4375 | 225.891
|  |  | 4374 | 226.0483
|  |  | 4373 | 226.2055
|  |  | 4372 | 226.3627
|  |  | 4371 | 226.5199
|  |  | 4370 | 226.6771
|  |  | 4369 | 226.8342
|  |  | 4368 | 226.9913
|  |  | 4367 | 227.1483
|  |  | 4366 | 227.3053
|  |  | 4365 | 227.4623
|  |  | 4364 | 227.6193
|  |  | 4363 | 227.7762
|  |  | 4362 | 227.9331
|  |  | 4361 | 228.09
|  |  | 4360 | 228.2468
|  |  | 4359 | 228.4036
|  |  | 4358 | 228.5604
|  |  | 4357 | 228.7171
|  |  | 4356 | 228.8738
|  |  | 4355 | 229.0305
|  |  | 4354 | 229.1871
|  |  | 4353 | 229.3438
|  |  | 4352 | 229.5003
|  |  | 4351 | 229.6569
|  |  | 4350 | 229.8134
|  |  | 4349 | 229.9699
|  |  | 4348 | 230.1264
|  |  | 4347 | 230.2828
|  |  | 4346 | 230.4392
|  |  | 4345 | 230.5956
|  |  | 4344 | 230.7519
|  |  | 4343 | 230.9082
|  |  | 4342 | 231.0645
|  |  | 4341 | 231.2208
|  |  | 4340 | 231.377
|  |  | 4339 | 231.5332
|  |  | 4338 | 231.6893
|  |  | 4337 | 231.8454
|  |  | 4336 | 232.0015
|  |  | 4335 | 232.1576
|  |  | 4334 | 232.3136
|  |  | 4333 | 232.4696
|  |  | 4332 | 232.6256
|  |  | 4331 | 232.7815
|  |  | 4330 | 232.9374
|  |  | 4329 | 233.0933
|  |  | 4328 | 233.2491
|  |  | 4327 | 233.4049
|  |  | 4326 | 233.5607
|  |  | 4325 | 233.7165
|  |  | 4324 | 233.8722
|  |  | 4323 | 234.0279
|  |  | 4322 | 234.1835
|  |  | 4321 | 234.3392
|  |  | 4320 | 234.4948
|  |  | 4319 | 234.6503
|  |  | 4318 | 234.8059
|  |  | 4317 | 234.9614
|  |  | 4316 | 235.1168
|  |  | 4315 | 235.2723
|  |  | 4314 | 235.4277
|  |  | 4313 | 235.5831
|  |  | 4312 | 235.7384
|  |  | 4311 | 235.8937
|  |  | 4310 | 236.049
|  |  | 4309 | 236.2043
|  |  | 4308 | 236.3595
|  |  | 4307 | 236.5147
|  |  | 4306 | 236.6699
|  |  | 4305 | 236.825
|  |  | 4304 | 236.9801
|  |  | 4303 | 237.1352
|  |  | 4302 | 237.2902
|  |  | 4301 | 237.4452
|  |  | 4300 | 237.6002
|  |  | 4299 | 237.7551
|  |  | 4298 | 237.91
|  |  | 4297 | 238.0649
|  |  | 4296 | 238.2198
|  |  | 4295 | 238.3746
|  |  | 4294 | 238.5294
|  |  | 4293 | 238.6842
|  |  | 4292 | 238.8389
|  |  | 4291 | 238.9936
|  |  | 4290 | 239.1482
|  |  | 4289 | 239.3029
|  |  | 4288 | 239.4575
|  |  | 4287 | 239.6121
|  |  | 4286 | 239.7666
|  |  | 4285 | 239.9211
|  |  | 4284 | 240.0756
|  |  | 4283 | 240.2301
|  |  | 4282 | 240.3845
|  |  | 4281 | 240.5389
|  |  | 4280 | 240.6932
|  |  | 4279 | 240.8475
|  |  | 4278 | 241.0018
|  |  | 4277 | 241.1561
|  |  | 4276 | 241.3103
|  |  | 4275 | 241.4645
|  |  | 4274 | 241.6187
|  |  | 4273 | 241.7729
|  |  | 4272 | 241.927
|  |  | 4271 | 242.081
|  |  | 4270 | 242.2351
|  |  | 4269 | 242.3891
|  |  | 4268 | 242.5431
|  |  | 4267 | 242.697
|  |  | 4266 | 242.851
|  |  | 4265 | 243.0049
|  |  | 4264 | 243.1587
|  |  | 4263 | 243.3126
|  |  | 4262 | 243.4664
|  |  | 4261 | 243.6201
|  |  | 4260 | 243.7739
|  |  | 4259 | 243.9276
|  |  | 4258 | 244.0813
|  |  | 4257 | 244.2349
|  |  | 4256 | 244.3885
|  |  | 4255 | 244.5421
|  |  | 4254 | 244.6957
|  |  | 4253 | 244.8492
|  |  | 4252 | 245.0027
|  |  | 4251 | 245.1561
|  |  | 4250 | 245.3096
|  |  | 4249 | 245.463
|  |  | 4248 | 245.6163
|  |  | 4247 | 245.7697
|  |  | 4246 | 245.923
|  |  | 4245 | 246.0762
|  |  | 4244 | 246.2295
|  |  | 4243 | 246.3827
|  |  | 4242 | 246.5359
|  |  | 4241 | 246.689
|  |  | 4240 | 246.8421
|  |  | 4239 | 246.9952
|  |  | 4238 | 247.1483
|  |  | 4237 | 247.3013
|  |  | 4236 | 247.4543
|  |  | 4235 | 247.6073
|  |  | 4234 | 247.7602
|  |  | 4233 | 247.9131
|  |  | 4232 | 248.066
|  |  | 4231 | 248.2188
|  |  | 4230 | 248.3716
|  |  | 4229 | 248.5244
|  |  | 4228 | 248.6772
|  |  | 4227 | 248.8299
|  |  | 4226 | 248.9826
|  |  | 4225 | 249.1352
|  |  | 4224 | 249.2878
|  |  | 4223 | 249.4404
|  |  | 4222 | 249.593
|  |  | 4221 | 249.7455
|  |  | 4220 | 249.898
|  |  | 4219 | 250.0505
|  |  | 4218 | 250.2029
|  |  | 4217 | 250.3553
|  |  | 4216 | 250.5077
|  |  | 4215 | 250.6601
|  |  | 4214 | 250.8124
|  |  | 4213 | 250.9647
|  |  | 4212 | 251.1169
|  |  | 4211 | 251.2691
|  |  | 4210 | 251.4213
|  |  | 4209 | 251.5735
|  |  | 4208 | 251.7256
|  |  | 4207 | 251.8777
|  |  | 4206 | 252.0298
|  |  | 4205 | 252.1818
|  |  | 4204 | 252.3338
|  |  | 4203 | 252.4858
|  |  | 4202 | 252.6377
|  |  | 4201 | 252.7897
|  |  | 4200 | 252.9415
|  |  | 4199 | 253.0934
|  |  | 4198 | 253.2452
|  |  | 4197 | 253.397
|  |  | 4196 | 253.5488
|  |  | 4195 | 253.7005
|  |  | 4194 | 253.8522
|  |  | 4193 | 254.0038
|  |  | 4192 | 254.1555
|  |  | 4191 | 254.3071
|  |  | 4190 | 254.4587
|  |  | 4189 | 254.6102
|  |  | 4188 | 254.7617
|  |  | 4187 | 254.9132
|  |  | 4186 | 255.0646
|  |  | 4185 | 255.2161
|  |  | 4184 | 255.3674
|  |  | 4183 | 255.5188
|  |  | 4182 | 255.6701
|  |  | 4181 | 255.8214
|  |  | 4180 | 255.9727
|  |  | 4179 | 256.1239
|  |  | 4178 | 256.2751
|  |  | 4177 | 256.4263
|  |  | 4176 | 256.5774
|  |  | 4175 | 256.7285
|  |  | 4174 | 256.8796
|  |  | 4173 | 257.0306
|  |  | 4172 | 257.1817
|  |  | 4171 | 257.3326
|  |  | 4170 | 257.4836
|  |  | 4169 | 257.6345
|  |  | 4168 | 257.7854
|  |  | 4167 | 257.9363
|  |  | 4166 | 258.0871
|  |  | 4165 | 258.2379
|  |  | 4164 | 258.3887
|  |  | 4163 | 258.5394
|  |  | 4162 | 258.6901
|  |  | 4161 | 258.8408
|  |  | 4160 | 258.9914
|  |  | 4159 | 259.142
|  |  | 4158 | 259.2926
|  |  | 4157 | 259.4432
|  |  | 4156 | 259.5937
|  |  | 4155 | 259.7442
|  |  | 4154 | 259.8946
|  |  | 4153 | 260.0451
|  |  | 4152 | 260.1955
|  |  | 4151 | 260.3458
|  |  | 4150 | 260.4962
|  |  | 4149 | 260.6465
|  |  | 4148 | 260.7967
|  |  | 4147 | 260.947
|  |  | 4146 | 261.0972
|  |  | 4145 | 261.2474
|  |  | 4144 | 261.3975
|  |  | 4143 | 261.5476
|  |  | 4142 | 261.6977
|  |  | 4141 | 261.8478
|  |  | 4140 | 261.9978
|  |  | 4139 | 262.1478
|  |  | 4138 | 262.2977
|  |  | 4137 | 262.4477
|  |  | 4136 | 262.5976
|  |  | 4135 | 262.7474
|  |  | 4134 | 262.8973
|  |  | 4133 | 263.0471
|  |  | 4132 | 263.1969
|  |  | 4131 | 263.3466
|  |  | 4130 | 263.4963
|  |  | 4129 | 263.646
|  |  | 4128 | 263.7957
|  |  | 4127 | 263.9453
|  |  | 4126 | 264.0949
|  |  | 4125 | 264.2444
|  |  | 4124 | 264.394
|  |  | 4123 | 264.5435
|  |  | 4122 | 264.6929
|  |  | 4121 | 264.8424
|  |  | 4120 | 264.9918
|  |  | 4119 | 265.1411
|  |  | 4118 | 265.2905
|  |  | 4117 | 265.4398
|  |  | 4116 | 265.5891
|  |  | 4115 | 265.7383
|  |  | 4114 | 265.8876
|  |  | 4113 | 266.0367
|  |  | 4112 | 266.1859
|  |  | 4111 | 266.335
|  |  | 4110 | 266.4841
|  |  | 4109 | 266.6332
|  |  | 4108 | 266.7822
|  |  | 4107 | 266.9312
|  |  | 4106 | 267.0802
|  |  | 4105 | 267.2291
|  |  | 4104 | 267.378
|  |  | 4103 | 267.5269
|  |  | 4102 | 267.6758
|  |  | 4101 | 267.8246
|  |  | 4100 | 267.9734
|  |  | 4099 | 268.1221
|  |  | 4098 | 268.2709
|  |  | 4097 | 268.4195
|  |  | 4096 | 268.5682
|  |  | 4095 | 268.7168
|  |  | 4094 | 268.8654
|  |  | 4093 | 269.014
|  |  | 4092 | 269.1626
|  |  | 4091 | 269.3111
|  |  | 4090 | 269.4595
|  |  | 4089 | 269.608
|  |  | 4088 | 269.7564
|  |  | 4087 | 269.9048
|  |  | 4086 | 270.0531
|  |  | 4085 | 270.2015
|  |  | 4084 | 270.3497
|  |  | 4083 | 270.498
|  |  | 4082 | 270.6462
|  |  | 4081 | 270.7944
|  |  | 4080 | 270.9426
|  |  | 4079 | 271.0907
|  |  | 4078 | 271.2388
|  |  | 4077 | 271.3869
|  |  | 4076 | 271.535
|  |  | 4075 | 271.683
|  |  | 4074 | 271.831
|  |  | 4073 | 271.9789
|  |  | 4072 | 272.1268
|  |  | 4071 | 272.2747
|  |  | 4070 | 272.4226
|  |  | 4069 | 272.5704
|  |  | 4068 | 272.7182
|  |  | 4067 | 272.866
|  |  | 4066 | 273.0137
|  |  | 4065 | 273.1614
|  |  | 4064 | 273.3091
|  |  | 4063 | 273.4567
|  |  | 4062 | 273.6043
|  |  | 4061 | 273.7519
|  |  | 4060 | 273.8994
|  |  | 4059 | 274.047
|  |  | 4058 | 274.1944
|  |  | 4057 | 274.3419
|  |  | 4056 | 274.4893
|  |  | 4055 | 274.6367
|  |  | 4054 | 274.7841
|  |  | 4053 | 274.9314
|  |  | 4052 | 275.0787
|  |  | 4051 | 275.226
|  |  | 4050 | 275.3732
|  |  | 4049 | 275.5204
|  |  | 4048 | 275.6676
|  |  | 4047 | 275.8148
|  |  | 4046 | 275.9619
|  |  | 4045 | 276.1089
|  |  | 4044 | 276.256
|  |  | 4043 | 276.403
|  |  | 4042 | 276.55
|  |  | 4041 | 276.697
|  |  | 4040 | 276.8439
|  |  | 4039 | 276.9908
|  |  | 4038 | 277.1377
|  |  | 4037 | 277.2845
|  |  | 4036 | 277.4313
|  |  | 4035 | 277.5781
|  |  | 4034 | 277.7248
|  |  | 4033 | 277.8715
|  |  | 4032 | 278.0182
|  |  | 4031 | 278.1649
|  |  | 4030 | 278.3115
|  |  | 4029 | 278.4581
|  |  | 4028 | 278.6046
|  |  | 4027 | 278.7512
|  |  | 4026 | 278.8977
|  |  | 4025 | 279.0441
|  |  | 4024 | 279.1906
|  |  | 4023 | 279.337
|  |  | 4022 | 279.4833
|  |  | 4021 | 279.6297
|  |  | 4020 | 279.776
|  |  | 4019 | 279.9223
|  |  | 4018 | 280.0685
|  |  | 4017 | 280.2147
|  |  | 4016 | 280.3609
|  |  | 4015 | 280.5071
|  |  | 4014 | 280.6532
|  |  | 4013 | 280.7993
|  |  | 4012 | 280.9453
|  |  | 4011 | 281.0914
|  |  | 4010 | 281.2374
|  |  | 4009 | 281.3834
|  |  | 4008 | 281.5293
|  |  | 4007 | 281.6752
|  |  | 4006 | 281.8211
|  |  | 4005 | 281.9669
|  |  | 4004 | 282.1127
|  |  | 4003 | 282.2585
|  |  | 4002 | 282.4043
|  |  | 4001 | 282.55
|  |  | 4000 | 282.6957
|  |  | 3999 | 282.8413
|  |  | 3998 | 282.987
|  |  | 3997 | 283.1326
|  |  | 3996 | 283.2781
|  |  | 3995 | 283.4237
|  |  | 3994 | 283.5692
|  |  | 3993 | 283.7147
|  |  | 3992 | 283.8601
|  |  | 3991 | 284.0055
|  |  | 3990 | 284.1509
|  |  | 3989 | 284.2962
|  |  | 3988 | 284.4416
|  |  | 3987 | 284.5868
|  |  | 3986 | 284.7321
|  |  | 3985 | 284.8773
|  |  | 3984 | 285.0225
|  |  | 3983 | 285.1677
|  |  | 3982 | 285.3128
|  |  | 3981 | 285.4579
|  |  | 3980 | 285.603
|  |  | 3979 | 285.748
|  |  | 3978 | 285.8931
|  |  | 3977 | 286.038
|  |  | 3976 | 286.183
|  |  | 3975 | 286.3279
|  |  | 3974 | 286.4728
|  |  | 3973 | 286.6176
|  |  | 3972 | 286.7625
|  |  | 3971 | 286.9073
|  |  | 3970 | 287.052
|  |  | 3969 | 287.1967
|  |  | 3968 | 287.3414
|  |  | 3967 | 287.4861
|  |  | 3966 | 287.6308
|  |  | 3965 | 287.7754
|  |  | 3964 | 287.9199
|  |  | 3963 | 288.0645
|  |  | 3962 | 288.209
|  |  | 3961 | 288.3535
|  |  | 3960 | 288.4979
|  |  | 3959 | 288.6424
|  |  | 3958 | 288.7867
|  |  | 3957 | 288.9311
|  |  | 3956 | 289.0754
|  |  | 3955 | 289.2197
|  |  | 3954 | 289.364
|  |  | 3953 | 289.5082
|  |  | 3952 | 289.6524
|  |  | 3951 | 289.7966
|  |  | 3950 | 289.9408
|  |  | 3949 | 290.0849
|  |  | 3948 | 290.229
|  |  | 3947 | 290.373
|  |  | 3946 | 290.517
|  |  | 3945 | 290.661
|  |  | 3944 | 290.805
|  |  | 3943 | 290.9489
|  |  | 3942 | 291.0928
|  |  | 3941 | 291.2367
|  |  | 3940 | 291.3805
|  |  | 3939 | 291.5243
|  |  | 3938 | 291.6681
|  |  | 3937 | 291.8118
|  |  | 3936 | 291.9555
|  |  | 3935 | 292.0992
|  |  | 3934 | 292.2428
|  |  | 3933 | 292.3865
|  |  | 3932 | 292.53
|  |  | 3931 | 292.6736
|  |  | 3930 | 292.8171
|  |  | 3929 | 292.9606
|  |  | 3928 | 293.1041
|  |  | 3927 | 293.2475
|  |  | 3926 | 293.3909
|  |  | 3925 | 293.5343
|  |  | 3924 | 293.6776
|  |  | 3923 | 293.8209
|  |  | 3922 | 293.9642
|  |  | 3921 | 294.1075
|  |  | 3920 | 294.2507
|  |  | 3919 | 294.3939
|  |  | 3918 | 294.537
|  |  | 3917 | 294.6801
|  |  | 3916 | 294.8232
|  |  | 3915 | 294.9663
|  |  | 3914 | 295.1093
|  |  | 3913 | 295.2523
|  |  | 3912 | 295.3953
|  |  | 3911 | 295.5382
|  |  | 3910 | 295.6811
|  |  | 3909 | 295.824
|  |  | 3908 | 295.9668
|  |  | 3907 | 296.1096
|  |  | 3906 | 296.2524
|  |  | 3905 | 296.3952
|  |  | 3904 | 296.5379
|  |  | 3903 | 296.6806
|  |  | 3902 | 296.8232
|  |  | 3901 | 296.9659
|  |  | 3900 | 297.1085
|  |  | 3899 | 297.251
|  |  | 3898 | 297.3936
|  |  | 3897 | 297.5361
|  |  | 3896 | 297.6785
|  |  | 3895 | 297.821
|  |  | 3894 | 297.9634
|  |  | 3893 | 298.1058
|  |  | 3892 | 298.2481
|  |  | 3891 | 298.3904
|  |  | 3890 | 298.5327
|  |  | 3889 | 298.675
|  |  | 3888 | 298.8172
|  |  | 3887 | 298.9594
|  |  | 3886 | 299.1015
|  |  | 3885 | 299.2437
|  |  | 3884 | 299.3858
|  |  | 3883 | 299.5278
|  |  | 3882 | 299.6699
|  |  | 3881 | 299.8119
|  |  | 3880 | 299.9539
|  |  | 3879 | 300.0958
|  |  | 3878 | 300.2377
|  |  | 3877 | 300.3796
|  |  | 3876 | 300.5215
|  |  | 3875 | 300.6633
|  |  | 3874 | 300.8051
|  |  | 3873 | 300.9468
|  |  | 3872 | 301.0886
|  |  | 3871 | 301.2303
|  |  | 3870 | 301.3719
|  |  | 3869 | 301.5136
|  |  | 3868 | 301.6552
|  |  | 3867 | 301.7968
|  |  | 3866 | 301.9383
|  |  | 3865 | 302.0798
|  |  | 3864 | 302.2213
|  |  | 3863 | 302.3627
|  |  | 3862 | 302.5042
|  |  | 3861 | 302.6455
|  |  | 3860 | 302.7869
|  |  | 3859 | 302.9282
|  |  | 3858 | 303.0695
|  |  | 3857 | 303.2108
|  |  | 3856 | 303.352
|  |  | 3855 | 303.4932
|  |  | 3854 | 303.6344
|  |  | 3853 | 303.7755
|  |  | 3852 | 303.9166
|  |  | 3851 | 304.0577
|  |  | 3850 | 304.1988
|  |  | 3849 | 304.3398
|  |  | 3848 | 304.4808
|  |  | 3847 | 304.6217
|  |  | 3846 | 304.7627
|  |  | 3845 | 304.9036
|  |  | 3844 | 305.0444
|  |  | 3843 | 305.1852
|  |  | 3842 | 305.326
|  |  | 3841 | 305.4668
|  |  | 3840 | 305.6076
|  |  | 3839 | 305.7483
|  |  | 3838 | 305.8889
|  |  | 3837 | 306.0296
|  |  | 3836 | 306.1702
|  |  | 3835 | 306.3108
|  |  | 3834 | 306.4513
|  |  | 3833 | 306.5919
|  |  | 3832 | 306.7323
|  |  | 3831 | 306.8728
|  |  | 3830 | 307.0132
|  |  | 3829 | 307.1536
|  |  | 3828 | 307.294
|  |  | 3827 | 307.4343
|  |  | 3826 | 307.5746
|  |  | 3825 | 307.7149
|  |  | 3824 | 307.8552
|  |  | 3823 | 307.9954
|  |  | 3822 | 308.1356
|  |  | 3821 | 308.2757
|  |  | 3820 | 308.4158
|  |  | 3819 | 308.5559
|  |  | 3818 | 308.696
|  |  | 3817 | 308.836
|  |  | 3816 | 308.976
|  |  | 3815 | 309.116
|  |  | 3814 | 309.2559
|  |  | 3813 | 309.3958
|  |  | 3812 | 309.5357
|  |  | 3811 | 309.6755
|  |  | 3810 | 309.8153
|  |  | 3809 | 309.9551
|  |  | 3808 | 310.0948
|  |  | 3807 | 310.2346
|  |  | 3806 | 310.3742
|  |  | 3805 | 310.5139
|  |  | 3804 | 310.6535
|  |  | 3803 | 310.7931
|  |  | 3802 | 310.9327
|  |  | 3801 | 311.0722
|  |  | 3800 | 311.2117
|  |  | 3799 | 311.3512
|  |  | 3798 | 311.4906
|  |  | 3797 | 311.63
|  |  | 3796 | 311.7694
|  |  | 3795 | 311.9087
|  |  | 3794 | 312.0481
|  |  | 3793 | 312.1873
|  |  | 3792 | 312.3266
|  |  | 3791 | 312.4658
|  |  | 3790 | 312.605
|  |  | 3789 | 312.7442
|  |  | 3788 | 312.8833
|  |  | 3787 | 313.0224
|  |  | 3786 | 313.1615
|  |  | 3785 | 313.3005
|  |  | 3784 | 313.4395
|  |  | 3783 | 313.5785
|  |  | 3782 | 313.7174
|  |  | 3781 | 313.8563
|  |  | 3780 | 313.9952
|  |  | 3779 | 314.1341
|  |  | 3778 | 314.2729
|  |  | 3777 | 314.4117
|  |  | 3776 | 314.5504
|  |  | 3775 | 314.6892
|  |  | 3774 | 314.8279
|  |  | 3773 | 314.9665
|  |  | 3772 | 315.1052
|  |  | 3771 | 315.2438
|  |  | 3770 | 315.3823
|  |  | 3769 | 315.5209
|  |  | 3768 | 315.6594
|  |  | 3767 | 315.7979
|  |  | 3766 | 315.9363
|  |  | 3765 | 316.0747
|  |  | 3764 | 316.2131
|  |  | 3763 | 316.3515
|  |  | 3762 | 316.4898
|  |  | 3761 | 316.6281
|  |  | 3760 | 316.7663
|  |  | 3759 | 316.9046
|  |  | 3758 | 317.0428
|  |  | 3757 | 317.1809
|  |  | 3756 | 317.3191
|  |  | 3755 | 317.4572
|  |  | 3754 | 317.5953
|  |  | 3753 | 317.7333
|  |  | 3752 | 317.8713
|  |  | 3751 | 318.0093
|  |  | 3750 | 318.1473
|  |  | 3749 | 318.2852
|  |  | 3748 | 318.4231
|  |  | 3747 | 318.5609
|  |  | 3746 | 318.6988
|  |  | 3745 | 318.8366
|  |  | 3744 | 318.9743
|  |  | 3743 | 319.1121
|  |  | 3742 | 319.2498
|  |  | 3741 | 319.3874
|  |  | 3740 | 319.5251
|  |  | 3739 | 319.6627
|  |  | 3738 | 319.8003
|  |  | 3737 | 319.9378
|  |  | 3736 | 320.0754
|  |  | 3735 | 320.2128
|  |  | 3734 | 320.3503
|  |  | 3733 | 320.4877
|  |  | 3732 | 320.6251
|  |  | 3731 | 320.7625
|  |  | 3730 | 320.8998
|  |  | 3729 | 321.0371
|  |  | 3728 | 321.1744
|  |  | 3727 | 321.3116
|  |  | 3726 | 321.4488
|  |  | 3725 | 321.586
|  |  | 3724 | 321.7232
|  |  | 3723 | 321.8603
|  |  | 3722 | 321.9974
|  |  | 3721 | 322.1344
|  |  | 3720 | 322.2715
|  |  | 3719 | 322.4084
|  |  | 3718 | 322.5454
|  |  | 3717 | 322.6823
|  |  | 3716 | 322.8192
|  |  | 3715 | 322.9561
|  |  | 3714 | 323.0929
|  |  | 3713 | 323.2298
|  |  | 3712 | 323.3665
|  |  | 3711 | 323.5033
|  |  | 3710 | 323.64
|  |  | 3709 | 323.7767
|  |  | 3708 | 323.9133
|  |  | 3707 | 324.0499
|  |  | 3706 | 324.1865
|  |  | 3705 | 324.3231
|  |  | 3704 | 324.4596
|  |  | 3703 | 324.5961
|  |  | 3702 | 324.7326
|  |  | 3701 | 324.869
|  |  | 3700 | 325.0054
|  |  | 3699 | 325.1418
|  |  | 3698 | 325.2781
|  |  | 3697 | 325.4145
|  |  | 3696 | 325.5507
|  |  | 3695 | 325.687
|  |  | 3694 | 325.8232
|  |  | 3693 | 325.9594
|  |  | 3692 | 326.0956
|  |  | 3691 | 326.2317
|  |  | 3690 | 326.3678
|  |  | 3689 | 326.5038
|  |  | 3688 | 326.6399
|  |  | 3687 | 326.7759
|  |  | 3686 | 326.9119
|  |  | 3685 | 327.0478
|  |  | 3684 | 327.1837
|  |  | 3683 | 327.3196
|  |  | 3682 | 327.4554
|  |  | 3681 | 327.5912
|  |  | 3680 | 327.727
|  |  | 3679 | 327.8628
|  |  | 3678 | 327.9985
|  |  | 3677 | 328.1342
|  |  | 3676 | 328.2699
|  |  | 3675 | 328.4055
|  |  | 3674 | 328.5411
|  |  | 3673 | 328.6767
|  |  | 3672 | 328.8122
|  |  | 3671 | 328.9477
|  |  | 3670 | 329.0832
|  |  | 3669 | 329.2186
|  |  | 3668 | 329.3541
|  |  | 3667 | 329.4894
|  |  | 3666 | 329.6248
|  |  | 3665 | 329.7601
|  |  | 3664 | 329.8954
|  |  | 3663 | 330.0307
|  |  | 3662 | 330.1659
|  |  | 3661 | 330.3011
|  |  | 3660 | 330.4363
|  |  | 3659 | 330.5714
|  |  | 3658 | 330.7065
|  |  | 3657 | 330.8416
|  |  | 3656 | 330.9766
|  |  | 3655 | 331.1116
|  |  | 3654 | 331.2466
|  |  | 3653 | 331.3816
|  |  | 3652 | 331.5165
|  |  | 3651 | 331.6514
|  |  | 3650 | 331.7862
|  |  | 3649 | 331.921
|  |  | 3648 | 332.0558
|  |  | 3647 | 332.1906
|  |  | 3646 | 332.3253
|  |  | 3645 | 332.46
|  |  | 3644 | 332.5947
|  |  | 3643 | 332.7294
|  |  | 3642 | 332.864
|  |  | 3641 | 332.9985
|  |  | 3640 | 333.1331
|  |  | 3639 | 333.2676
|  |  | 3638 | 333.4021
|  |  | 3637 | 333.5366
|  |  | 3636 | 333.671
|  |  | 3635 | 333.8054
|  |  | 3634 | 333.9397
|  |  | 3633 | 334.0741
|  |  | 3632 | 334.2084
|  |  | 3631 | 334.3426
|  |  | 3630 | 334.4769
|  |  | 3629 | 334.6111
|  |  | 3628 | 334.7453
|  |  | 3627 | 334.8794
|  |  | 3626 | 335.0135
|  |  | 3625 | 335.1476
|  |  | 3624 | 335.2816
|  |  | 3623 | 335.4157
|  |  | 3622 | 335.5497
|  |  | 3621 | 335.6836
|  |  | 3620 | 335.8176
|  |  | 3619 | 335.9514
|  |  | 3618 | 336.0853
|  |  | 3617 | 336.2192
|  |  | 3616 | 336.353
|  |  | 3615 | 336.4867
|  |  | 3614 | 336.6205
|  |  | 3613 | 336.7542
|  |  | 3612 | 336.8879
|  |  | 3611 | 337.0215
|  |  | 3610 | 337.1551
|  |  | 3609 | 337.2887
|  |  | 3608 | 337.4223
|  |  | 3607 | 337.5558
|  |  | 3606 | 337.6893
|  |  | 3605 | 337.8228
|  |  | 3604 | 337.9562
|  |  | 3603 | 338.0896
|  |  | 3602 | 338.223
|  |  | 3601 | 338.3563
|  |  | 3600 | 338.4896
|  |  | 3599 | 338.6229
|  |  | 3598 | 338.7562
|  |  | 3597 | 338.8894
|  |  | 3596 | 339.0226
|  |  | 3595 | 339.1557
|  |  | 3594 | 339.2888
|  |  | 3593 | 339.4219
|  |  | 3592 | 339.555
|  |  | 3591 | 339.688
|  |  | 3590 | 339.821
|  |  | 3589 | 339.954
|  |  | 3588 | 340.0869
|  |  | 3587 | 340.2198
|  |  | 3586 | 340.3527
|  |  | 3585 | 340.4856
|  |  | 3584 | 340.6184
|  |  | 3583 | 340.7512
|  |  | 3582 | 340.8839
|  |  | 3581 | 341.0166
|  |  | 3580 | 341.1493
|  |  | 3579 | 341.282
|  |  | 3578 | 341.4146
|  |  | 3577 | 341.5472
|  |  | 3576 | 341.6798
|  |  | 3575 | 341.8123
|  |  | 3574 | 341.9448
|  |  | 3573 | 342.0773
|  |  | 3572 | 342.2097
|  |  | 3571 | 342.3421
|  |  | 3570 | 342.4745
|  |  | 3569 | 342.6069
|  |  | 3568 | 342.7392
|  |  | 3567 | 342.8715
|  |  | 3566 | 343.0037
|  |  | 3565 | 343.136
|  |  | 3564 | 343.2682
|  |  | 3563 | 343.4003
|  |  | 3562 | 343.5325
|  |  | 3561 | 343.6646
|  |  | 3560 | 343.7966
|  |  | 3559 | 343.9287
|  |  | 3558 | 344.0607
|  |  | 3557 | 344.1927
|  |  | 3556 | 344.3246
|  |  | 3555 | 344.4565
|  |  | 3554 | 344.5884
|  |  | 3553 | 344.7203
|  |  | 3552 | 344.8521
|  |  | 3551 | 344.9839
|  |  | 3550 | 345.1157
|  |  | 3549 | 345.2474
|  |  | 3548 | 345.3791
|  |  | 3547 | 345.5108
|  |  | 3546 | 345.6424
|  |  | 3545 | 345.774
|  |  | 3544 | 345.9056
|  |  | 3543 | 346.0371
|  |  | 3542 | 346.1686
|  |  | 3541 | 346.3001
|  |  | 3540 | 346.4316
|  |  | 3539 | 346.563
|  |  | 3538 | 346.6944
|  |  | 3537 | 346.8257
|  |  | 3536 | 346.9571
|  |  | 3535 | 347.0884
|  |  | 3534 | 347.2196
|  |  | 3533 | 347.3509
|  |  | 3532 | 347.4821
|  |  | 3531 | 347.6133
|  |  | 3530 | 347.7444
|  |  | 3529 | 347.8755
|  |  | 3528 | 348.0066
|  |  | 3527 | 348.1376
|  |  | 3526 | 348.2687
|  |  | 3525 | 348.3996
|  |  | 3524 | 348.5306
|  |  | 3523 | 348.6615
|  |  | 3522 | 348.7924
|  |  | 3521 | 348.9233
|  |  | 3520 | 349.0541
|  |  | 3519 | 349.1849
|  |  | 3518 | 349.3157
|  |  | 3517 | 349.4464
|  |  | 3516 | 349.5771
|  |  | 3515 | 349.7078
|  |  | 3514 | 349.8385
|  |  | 3513 | 349.9691
|  |  | 3512 | 350.0997
|  |  | 3511 | 350.2302
|  |  | 3510 | 350.3608
|  |  | 3509 | 350.4912
|  |  | 3508 | 350.6217
|  |  | 3507 | 350.7521
|  |  | 3506 | 350.8825
|  |  | 3505 | 351.0129
|  |  | 3504 | 351.1432
|  |  | 3503 | 351.2736
|  |  | 3502 | 351.4038
|  |  | 3501 | 351.5341
|  |  | 3500 | 351.6643
|  |  | 3499 | 351.7945
|  |  | 3498 | 351.9246
|  |  | 3497 | 352.0548
|  |  | 3496 | 352.1848
|  |  | 3495 | 352.3149
|  |  | 3494 | 352.4449
|  |  | 3493 | 352.5749
|  |  | 3492 | 352.7049
|  |  | 3491 | 352.8348
|  |  | 3490 | 352.9647
|  |  | 3489 | 353.0946
|  |  | 3488 | 353.2245
|  |  | 3487 | 353.3543
|  |  | 3486 | 353.484
|  |  | 3485 | 353.6138
|  |  | 3484 | 353.7435
|  |  | 3483 | 353.8732
|  |  | 3482 | 354.0029
|  |  | 3481 | 354.1325
|  |  | 3480 | 354.2621
|  |  | 3479 | 354.3916
|  |  | 3478 | 354.5212
|  |  | 3477 | 354.6507
|  |  | 3476 | 354.7802
|  |  | 3475 | 354.9096
|  |  | 3474 | 355.039
|  |  | 3473 | 355.1684
|  |  | 3472 | 355.2977
|  |  | 3471 | 355.427
|  |  | 3470 | 355.5563
|  |  | 3469 | 355.6856
|  |  | 3468 | 355.8148
|  |  | 3467 | 355.944
|  |  | 3466 | 356.0732
|  |  | 3465 | 356.2023
|  |  | 3464 | 356.3314
|  |  | 3463 | 356.4605
|  |  | 3462 | 356.5895
|  |  | 3461 | 356.7185
|  |  | 3460 | 356.8475
|  |  | 3459 | 356.9764
|  |  | 3458 | 357.1054
|  |  | 3457 | 357.2342
|  |  | 3456 | 357.3631
|  |  | 3455 | 357.4919
|  |  | 3454 | 357.6207
|  |  | 3453 | 357.7495
|  |  | 3452 | 357.8782
|  |  | 3451 | 358.0069
|  |  | 3450 | 358.1356
|  |  | 3449 | 358.2642
|  |  | 3448 | 358.3928
|  |  | 3447 | 358.5214
|  |  | 3446 | 358.6499
|  |  | 3445 | 358.7784
|  |  | 3444 | 358.9069
|  |  | 3443 | 359.0354
|  |  | 3442 | 359.1638
|  |  | 3441 | 359.2922
|  |  | 3440 | 359.4205
|  |  | 3439 | 359.5488
|  |  | 3438 | 359.6771
|  |  | 3437 | 359.8054
|  |  | 3436 | 359.9336
|  |  | 3435 | 360.0618
|  |  | 3434 | 360.19
|  |  | 3433 | 360.3182
|  |  | 3432 | 360.4463
|  |  | 3431 | 360.5743
|  |  | 3430 | 360.7024
|  |  | 3429 | 360.8304
|  |  | 3428 | 360.9584
|  |  | 3427 | 361.0863
|  |  | 3426 | 361.2143
|  |  | 3425 | 361.3422
|  |  | 3424 | 361.47
|  |  | 3423 | 361.5979
|  |  | 3422 | 361.7257
|  |  | 3421 | 361.8534
|  |  | 3420 | 361.9812
|  |  | 3419 | 362.1089
|  |  | 3418 | 362.2365
|  |  | 3417 | 362.3642
|  |  | 3416 | 362.4918
|  |  | 3415 | 362.6194
|  |  | 3414 | 362.7469
|  |  | 3413 | 362.8745
|  |  | 3412 | 363.002
|  |  | 3411 | 363.1294
|  |  | 3410 | 363.2568
|  |  | 3409 | 363.3842
|  |  | 3408 | 363.5116
|  |  | 3407 | 363.6389
|  |  | 3406 | 363.7663
|  |  | 3405 | 363.8935
|  |  | 3404 | 364.0208
|  |  | 3403 | 364.148
|  |  | 3402 | 364.2752
|  |  | 3401 | 364.4023
|  |  | 3400 | 364.5294
|  |  | 3399 | 364.6565
|  |  | 3398 | 364.7836
|  |  | 3397 | 364.9106
|  |  | 3396 | 365.0376
|  |  | 3395 | 365.1646
|  |  | 3394 | 365.2915
|  |  | 3393 | 365.4184
|  |  | 3392 | 365.5453
|  |  | 3391 | 365.6721
|  |  | 3390 | 365.7989
|  |  | 3389 | 365.9257
|  |  | 3388 | 366.0524
|  |  | 3387 | 366.1792
|  |  | 3386 | 366.3059
|  |  | 3385 | 366.4325
|  |  | 3384 | 366.5591
|  |  | 3383 | 366.6857
|  |  | 3382 | 366.8123
|  |  | 3381 | 366.9388
|  |  | 3380 | 367.0653
|  |  | 3379 | 367.1918
|  |  | 3378 | 367.3182
|  |  | 3377 | 367.4446
|  |  | 3376 | 367.571
|  |  | 3375 | 367.6974
|  |  | 3374 | 367.8237
|  |  | 3373 | 367.95
|  |  | 3372 | 368.0762
|  |  | 3371 | 368.2024
|  |  | 3370 | 368.3286
|  |  | 3369 | 368.4548
|  |  | 3368 | 368.5809
|  |  | 3367 | 368.707
|  |  | 3366 | 368.8331
|  |  | 3365 | 368.9591
|  |  | 3364 | 369.0851
|  |  | 3363 | 369.2111
|  |  | 3362 | 369.337
|  |  | 3361 | 369.4629
|  |  | 3360 | 369.5888
|  |  | 3359 | 369.7147
|  |  | 3358 | 369.8405
|  |  | 3357 | 369.9663
|  |  | 3356 | 370.092
|  |  | 3355 | 370.2178
|  |  | 3354 | 370.3435
|  |  | 3353 | 370.4691
|  |  | 3352 | 370.5948
|  |  | 3351 | 370.7204
|  |  | 3350 | 370.8459
|  |  | 3349 | 370.9715
|  |  | 3348 | 371.097
|  |  | 3347 | 371.2225
|  |  | 3346 | 371.3479
|  |  | 3345 | 371.4733
|  |  | 3344 | 371.5987
|  |  | 3343 | 371.7241
|  |  | 3342 | 371.8494
|  |  | 3341 | 371.9747
|  |  | 3340 | 372.0999
|  |  | 3339 | 372.2252
|  |  | 3338 | 372.3504
|  |  | 3337 | 372.4755
|  |  | 3336 | 372.6007
|  |  | 3335 | 372.7258
|  |  | 3334 | 372.8509
|  |  | 3333 | 372.9759
|  |  | 3332 | 373.1009
|  |  | 3331 | 373.2259
|  |  | 3330 | 373.3509
|  |  | 3329 | 373.4758
|  |  | 3328 | 373.6007
|  |  | 3327 | 373.7255
|  |  | 3326 | 373.8504
|  |  | 3325 | 373.9752
|  |  | 3324 | 374.0999
|  |  | 3323 | 374.2247
|  |  | 3322 | 374.3494
|  |  | 3321 | 374.474
|  |  | 3320 | 374.5987
|  |  | 3319 | 374.7233
|  |  | 3318 | 374.8479
|  |  | 3317 | 374.9724
|  |  | 3316 | 375.0969
|  |  | 3315 | 375.2214
|  |  | 3314 | 375.3459
|  |  | 3313 | 375.4703
|  |  | 3312 | 375.5947
|  |  | 3311 | 375.7191
|  |  | 3310 | 375.8434
|  |  | 3309 | 375.9677
|  |  | 3308 | 376.092
|  |  | 3307 | 376.2162
|  |  | 3306 | 376.3404
|  |  | 3305 | 376.4646
|  |  | 3304 | 376.5888
|  |  | 3303 | 376.7129
|  |  | 3302 | 376.837
|  |  | 3301 | 376.961
|  |  | 3300 | 377.085
|  |  | 3299 | 377.209
|  |  | 3298 | 377.333
|  |  | 3297 | 377.4569
|  |  | 3296 | 377.5808
|  |  | 3295 | 377.7047
|  |  | 3294 | 377.8285
|  |  | 3293 | 377.9523
|  |  | 3292 | 378.0761
|  |  | 3291 | 378.1999
|  |  | 3290 | 378.3236
|  |  | 3289 | 378.4473
|  |  | 3288 | 378.5709
|  |  | 3287 | 378.6945
|  |  | 3286 | 378.8181
|  |  | 3285 | 378.9417
|  |  | 3284 | 379.0652
|  |  | 3283 | 379.1887
|  |  | 3282 | 379.3122
|  |  | 3281 | 379.4356
|  |  | 3280 | 379.559
|  |  | 3279 | 379.6824
|  |  | 3278 | 379.8057
|  |  | 3277 | 379.9291
|  |  | 3276 | 380.0523
|  |  | 3275 | 380.1756
|  |  | 3274 | 380.2988
|  |  | 3273 | 380.422
|  |  | 3272 | 380.5451
|  |  | 3271 | 380.6683
|  |  | 3270 | 380.7914
|  |  | 3269 | 380.9144
|  |  | 3268 | 381.0375
|  |  | 3267 | 381.1605
|  |  | 3266 | 381.2834
|  |  | 3265 | 381.4064
|  |  | 3264 | 381.5293
|  |  | 3263 | 381.6522
|  |  | 3262 | 381.775
|  |  | 3261 | 381.8978
|  |  | 3260 | 382.0206
|  |  | 3259 | 382.1434
|  |  | 3258 | 382.2661
|  |  | 3257 | 382.3888
|  |  | 3256 | 382.5115
|  |  | 3255 | 382.6341
|  |  | 3254 | 382.7567
|  |  | 3253 | 382.8793
|  |  | 3252 | 383.0018
|  |  | 3251 | 383.1243
|  |  | 3250 | 383.2468
|  |  | 3249 | 383.3692
|  |  | 3248 | 383.4916
|  |  | 3247 | 383.614
|  |  | 3246 | 383.7364
|  |  | 3245 | 383.8587
|  |  | 3244 | 383.981
|  |  | 3243 | 384.1032
|  |  | 3242 | 384.2255
|  |  | 3241 | 384.3477
|  |  | 3240 | 384.4698
|  |  | 3239 | 384.592
|  |  | 3238 | 384.7141
|  |  | 3237 | 384.8362
|  |  | 3236 | 384.9582
|  |  | 3235 | 385.0802
|  |  | 3234 | 385.2022
|  |  | 3233 | 385.3241
|  |  | 3232 | 385.4461
|  |  | 3231 | 385.5679
|  |  | 3230 | 385.6898
|  |  | 3229 | 385.8116
|  |  | 3228 | 385.9334
|  |  | 3227 | 386.0552
|  |  | 3226 | 386.1769
|  |  | 3225 | 386.2986
|  |  | 3224 | 386.4203
|  |  | 3223 | 386.5419
|  |  | 3222 | 386.6635
|  |  | 3221 | 386.7851
|  |  | 3220 | 386.9067
|  |  | 3219 | 387.0282
|  |  | 3218 | 387.1497
|  |  | 3217 | 387.2711
|  |  | 3216 | 387.3926
|  |  | 3215 | 387.5139
|  |  | 3214 | 387.6353
|  |  | 3213 | 387.7566
|  |  | 3212 | 387.8779
|  |  | 3211 | 387.9992
|  |  | 3210 | 388.1204
|  |  | 3209 | 388.2417
|  |  | 3208 | 388.3628
|  |  | 3207 | 388.484
|  |  | 3206 | 388.6051
|  |  | 3205 | 388.7262
|  |  | 3204 | 388.8472
|  |  | 3203 | 388.9682
|  |  | 3202 | 389.0892
|  |  | 3201 | 389.2102
|  |  | 3200 | 389.3311
|  |  | 3199 | 389.452
|  |  | 3198 | 389.5729
|  |  | 3197 | 389.6937
|  |  | 3196 | 389.8145
|  |  | 3195 | 389.9353
|  |  | 3194 | 390.056
|  |  | 3193 | 390.1768
|  |  | 3192 | 390.2974
|  |  | 3191 | 390.4181
|  |  | 3190 | 390.5387
|  |  | 3189 | 390.6593
|  |  | 3188 | 390.7799
|  |  | 3187 | 390.9004
|  |  | 3186 | 391.0209
|  |  | 3185 | 391.1413
|  |  | 3184 | 391.2618
|  |  | 3183 | 391.3822
|  |  | 3182 | 391.5025
|  |  | 3181 | 391.6229
|  |  | 3180 | 391.7432
|  |  | 3179 | 391.8635
|  |  | 3178 | 391.9837
|  |  | 3177 | 392.1039
|  |  | 3176 | 392.2241
|  |  | 3175 | 392.3443
|  |  | 3174 | 392.4644
|  |  | 3173 | 392.5845
|  |  | 3172 | 392.7046
|  |  | 3171 | 392.8246
|  |  | 3170 | 392.9446
|  |  | 3169 | 393.0646
|  |  | 3168 | 393.1845
|  |  | 3167 | 393.3044
|  |  | 3166 | 393.4243
|  |  | 3165 | 393.5441
|  |  | 3164 | 393.6639
|  |  | 3163 | 393.7837
|  |  | 3162 | 393.9035
|  |  | 3161 | 394.0232
|  |  | 3160 | 394.1429
|  |  | 3159 | 394.2626
|  |  | 3158 | 394.3822
|  |  | 3157 | 394.5018
|  |  | 3156 | 394.6213
|  |  | 3155 | 394.7409
|  |  | 3154 | 394.8604
|  |  | 3153 | 394.9799
|  |  | 3152 | 395.0993
|  |  | 3151 | 395.2187
|  |  | 3150 | 395.3381
|  |  | 3149 | 395.4574
|  |  | 3148 | 395.5768
|  |  | 3147 | 395.6961
|  |  | 3146 | 395.8153
|  |  | 3145 | 395.9345
|  |  | 3144 | 396.0537
|  |  | 3143 | 396.1729
|  |  | 3142 | 396.292
|  |  | 3141 | 396.4111
|  |  | 3140 | 396.5302
|  |  | 3139 | 396.6492
|  |  | 3138 | 396.7683
|  |  | 3137 | 396.8872
|  |  | 3136 | 397.0062
|  |  | 3135 | 397.1251
|  |  | 3134 | 397.244
|  |  | 3133 | 397.3628
|  |  | 3132 | 397.4817
|  |  | 3131 | 397.6005
|  |  | 3130 | 397.7192
|  |  | 3129 | 397.8379
|  |  | 3128 | 397.9566
|  |  | 3127 | 398.0753
|  |  | 3126 | 398.194
|  |  | 3125 | 398.3126
|  |  | 3124 | 398.4311
|  |  | 3123 | 398.5497
|  |  | 3122 | 398.6682
|  |  | 3121 | 398.7867
|  |  | 3120 | 398.9051
|  |  | 3119 | 399.0236
|  |  | 3118 | 399.1419
|  |  | 3117 | 399.2603
|  |  | 3116 | 399.3786
|  |  | 3115 | 399.4969
|  |  | 3114 | 399.6152
|  |  | 3113 | 399.7334
|  |  | 3112 | 399.8516
|  |  | 3111 | 399.9698
|  |  | 3110 | 400.088
|  |  | 3109 | 400.2061
|  |  | 3108 | 400.3241
|  |  | 3107 | 400.4422
|  |  | 3106 | 400.5602
|  |  | 3105 | 400.6782
|  |  | 3104 | 400.7962
|  |  | 3103 | 400.9141
|  |  | 3102 | 401.032
|  |  | 3101 | 401.1498
|  |  | 3100 | 401.2677
|  |  | 3099 | 401.3855
|  |  | 3098 | 401.5033
|  |  | 3097 | 401.621
|  |  | 3096 | 401.7387
|  |  | 3095 | 401.8564
|  |  | 3094 | 401.974
|  |  | 3093 | 402.0916
|  |  | 3092 | 402.2092
|  |  | 3091 | 402.3268
|  |  | 3090 | 402.4443
|  |  | 3089 | 402.5618
|  |  | 3088 | 402.6793
|  |  | 3087 | 402.7967
|  |  | 3086 | 402.9141
|  |  | 3085 | 403.0315
|  |  | 3084 | 403.1488
|  |  | 3083 | 403.2661
|  |  | 3082 | 403.3834
|  |  | 3081 | 403.5006
|  |  | 3080 | 403.6178
|  |  | 3079 | 403.735
|  |  | 3078 | 403.8522
|  |  | 3077 | 403.9693
|  |  | 3076 | 404.0864
|  |  | 3075 | 404.2035
|  |  | 3074 | 404.3205
|  |  | 3073 | 404.4375
|  |  | 3072 | 404.5544
|  |  | 3071 | 404.6714
|  |  | 3070 | 404.7883
|  |  | 3069 | 404.9052
|  |  | 3068 | 405.022
|  |  | 3067 | 405.1388
|  |  | 3066 | 405.2556
|  |  | 3065 | 405.3723
|  |  | 3064 | 405.4891
|  |  | 3063 | 405.6058
|  |  | 3062 | 405.7224
|  |  | 3061 | 405.839
|  |  | 3060 | 405.9556
|  |  | 3059 | 406.0722
|  |  | 3058 | 406.1887
|  |  | 3057 | 406.3052
|  |  | 3056 | 406.4217
|  |  | 3055 | 406.5381
|  |  | 3054 | 406.6546
|  |  | 3053 | 406.7709
|  |  | 3052 | 406.8873
|  |  | 3051 | 407.0036
|  |  | 3050 | 407.1199
|  |  | 3049 | 407.2361
|  |  | 3048 | 407.3524
|  |  | 3047 | 407.4686
|  |  | 3046 | 407.5847
|  |  | 3045 | 407.7008
|  |  | 3044 | 407.8169
|  |  | 3043 | 407.933
|  |  | 3042 | 408.0491
|  |  | 3041 | 408.1651
|  |  | 3040 | 408.281
|  |  | 3039 | 408.397
|  |  | 3038 | 408.5129
|  |  | 3037 | 408.6288
|  |  | 3036 | 408.7446
|  |  | 3035 | 408.8605
|  |  | 3034 | 408.9762
|  |  | 3033 | 409.092
|  |  | 3032 | 409.2077
|  |  | 3031 | 409.3234
|  |  | 3030 | 409.4391
|  |  | 3029 | 409.5547
|  |  | 3028 | 409.6703
|  |  | 3027 | 409.7859
|  |  | 3026 | 409.9015
|  |  | 3025 | 410.017
|  |  | 3024 | 410.1324
|  |  | 3023 | 410.2479
|  |  | 3022 | 410.3633
|  |  | 3021 | 410.4787
|  |  | 3020 | 410.5941
|  |  | 3019 | 410.7094
|  |  | 3018 | 410.8247
|  |  | 3017 | 410.9399
|  |  | 3016 | 411.0552
|  |  | 3015 | 411.1704
|  |  | 3014 | 411.2856
|  |  | 3013 | 411.4007
|  |  | 3012 | 411.5158
|  |  | 3011 | 411.6309
|  |  | 3010 | 411.7459
|  |  | 3009 | 411.861
|  |  | 3008 | 411.9759
|  |  | 3007 | 412.0909
|  |  | 3006 | 412.2058
|  |  | 3005 | 412.3207
|  |  | 3004 | 412.4356
|  |  | 3003 | 412.5504
|  |  | 3002 | 412.6652
|  |  | 3001 | 412.78
|  |  | 3000 | 412.8947
|  |  | 2999 | 413.0094
|  |  | 2998 | 413.1241
|  |  | 2997 | 413.2387
|  |  | 2996 | 413.3534
|  |  | 2995 | 413.4679
|  |  | 2994 | 413.5825
|  |  | 2993 | 413.697
|  |  | 2992 | 413.8115
|  |  | 2991 | 413.926
|  |  | 2990 | 414.0404
|  |  | 2989 | 414.1548
|  |  | 2988 | 414.2692
|  |  | 2987 | 414.3835
|  |  | 2986 | 414.4978
|  |  | 2985 | 414.6121
|  |  | 2984 | 414.7263
|  |  | 2983 | 414.8405
|  |  | 2982 | 414.9547
|  |  | 2981 | 415.0689
|  |  | 2980 | 415.183
|  |  | 2979 | 415.2971
|  |  | 2978 | 415.4111
|  |  | 2977 | 415.5251
|  |  | 2976 | 415.6391
|  |  | 2975 | 415.7531
|  |  | 2974 | 415.867
|  |  | 2973 | 415.9809
|  |  | 2972 | 416.0948
|  |  | 2971 | 416.2086
|  |  | 2970 | 416.3225
|  |  | 2969 | 416.4362
|  |  | 2968 | 416.55
|  |  | 2967 | 416.6637
|  |  | 2966 | 416.7774
|  |  | 2965 | 416.891
|  |  | 2964 | 417.0047
|  |  | 2963 | 417.1183
|  |  | 2962 | 417.2318
|  |  | 2961 | 417.3454
|  |  | 2960 | 417.4589
|  |  | 2959 | 417.5723
|  |  | 2958 | 417.6858
|  |  | 2957 | 417.7992
|  |  | 2956 | 417.9125
|  |  | 2955 | 418.0259
|  |  | 2954 | 418.1392
|  |  | 2953 | 418.2525
|  |  | 2952 | 418.3657
|  |  | 2951 | 418.479
|  |  | 2950 | 418.5921
|  |  | 2949 | 418.7053
|  |  | 2948 | 418.8184
|  |  | 2947 | 418.9315
|  |  | 2946 | 419.0446
|  |  | 2945 | 419.1576
|  |  | 2944 | 419.2706
|  |  | 2943 | 419.3836
|  |  | 2942 | 419.4966
|  |  | 2941 | 419.6095
|  |  | 2940 | 419.7224
|  |  | 2939 | 419.8352
|  |  | 2938 | 419.948
|  |  | 2937 | 420.0608
|  |  | 2936 | 420.1736
|  |  | 2935 | 420.2863
|  |  | 2934 | 420.399
|  |  | 2933 | 420.5117
|  |  | 2932 | 420.6243
|  |  | 2931 | 420.7369
|  |  | 2930 | 420.8495
|  |  | 2929 | 420.962
|  |  | 2928 | 421.0745
|  |  | 2927 | 421.187
|  |  | 2926 | 421.2994
|  |  | 2925 | 421.4119
|  |  | 2924 | 421.5242
|  |  | 2923 | 421.6366
|  |  | 2922 | 421.7489
|  |  | 2921 | 421.8612
|  |  | 2920 | 421.9735
|  |  | 2919 | 422.0857
|  |  | 2918 | 422.1979
|  |  | 2917 | 422.3101
|  |  | 2916 | 422.4222
|  |  | 2915 | 422.5343
|  |  | 2914 | 422.6464
|  |  | 2913 | 422.7584
|  |  | 2912 | 422.8704
|  |  | 2911 | 422.9824
|  |  | 2910 | 423.0944
|  |  | 2909 | 423.2063
|  |  | 2908 | 423.3182
|  |  | 2907 | 423.4301
|  |  | 2906 | 423.5419
|  |  | 2905 | 423.6537
|  |  | 2904 | 423.7654
|  |  | 2903 | 423.8772
|  |  | 2902 | 423.9889
|  |  | 2901 | 424.1006
|  |  | 2900 | 424.2122
|  |  | 2899 | 424.3238
|  |  | 2898 | 424.4354
|  |  | 2897 | 424.5469
|  |  | 2896 | 424.6585
|  |  | 2895 | 424.77
|  |  | 2894 | 424.8814
|  |  | 2893 | 424.9928
|  |  | 2892 | 425.1042
|  |  | 2891 | 425.2156
|  |  | 2890 | 425.3269
|  |  | 2889 | 425.4382
|  |  | 2888 | 425.5495
|  |  | 2887 | 425.6607
|  |  | 2886 | 425.772
|  |  | 2885 | 425.8831
|  |  | 2884 | 425.9943
|  |  | 2883 | 426.1054
|  |  | 2882 | 426.2165
|  |  | 2881 | 426.3275
|  |  | 2880 | 426.4386
|  |  | 2879 | 426.5496
|  |  | 2878 | 426.6605
|  |  | 2877 | 426.7714
|  |  | 2876 | 426.8823
|  |  | 2875 | 426.9932
|  |  | 2874 | 427.1041
|  |  | 2873 | 427.2149
|  |  | 2872 | 427.3256
|  |  | 2871 | 427.4364
|  |  | 2870 | 427.5471
|  |  | 2869 | 427.6578
|  |  | 2868 | 427.7684
|  |  | 2867 | 427.8791
|  |  | 2866 | 427.9896
|  |  | 2865 | 428.1002
|  |  | 2864 | 428.2107
|  |  | 2863 | 428.3212
|  |  | 2862 | 428.4317
|  |  | 2861 | 428.5421
|  |  | 2860 | 428.6525
|  |  | 2859 | 428.7629
|  |  | 2858 | 428.8733
|  |  | 2857 | 428.9836
|  |  | 2856 | 429.0938
|  |  | 2855 | 429.2041
|  |  | 2854 | 429.3143
|  |  | 2853 | 429.4245
|  |  | 2852 | 429.5347
|  |  | 2851 | 429.6448
|  |  | 2850 | 429.7549
|  |  | 2849 | 429.8649
|  |  | 2848 | 429.975
|  |  | 2847 | 430.085
|  |  | 2846 | 430.195
|  |  | 2845 | 430.3049
|  |  | 2844 | 430.4148
|  |  | 2843 | 430.5247
|  |  | 2842 | 430.6345
|  |  | 2841 | 430.7443
|  |  | 2840 | 430.8541
|  |  | 2839 | 430.9639
|  |  | 2838 | 431.0736
|  |  | 2837 | 431.1833
|  |  | 2836 | 431.293
|  |  | 2835 | 431.4026
|  |  | 2834 | 431.5122
|  |  | 2833 | 431.6218
|  |  | 2832 | 431.7313
|  |  | 2831 | 431.8408
|  |  | 2830 | 431.9503
|  |  | 2829 | 432.0597
|  |  | 2828 | 432.1691
|  |  | 2827 | 432.2785
|  |  | 2826 | 432.3879
|  |  | 2825 | 432.4972
|  |  | 2824 | 432.6065
|  |  | 2823 | 432.7158
|  |  | 2822 | 432.825
|  |  | 2821 | 432.9342
|  |  | 2820 | 433.0433
|  |  | 2819 | 433.1525
|  |  | 2818 | 433.2616
|  |  | 2817 | 433.3707
|  |  | 2816 | 433.4797
|  |  | 2815 | 433.5887
|  |  | 2814 | 433.6977
|  |  | 2813 | 433.8066
|  |  | 2812 | 433.9156
|  |  | 2811 | 434.0245
|  |  | 2810 | 434.1333
|  |  | 2809 | 434.2421
|  |  | 2808 | 434.3509
|  |  | 2807 | 434.4597
|  |  | 2806 | 434.5684
|  |  | 2805 | 434.6771
|  |  | 2804 | 434.7858
|  |  | 2803 | 434.8944
|  |  | 2802 | 435.0031
|  |  | 2801 | 435.1116
|  |  | 2800 | 435.2202
|  |  | 2799 | 435.3287
|  |  | 2798 | 435.4372
|  |  | 2797 | 435.5456
|  |  | 2796 | 435.6541
|  |  | 2795 | 435.7625
|  |  | 2794 | 435.8708
|  |  | 2793 | 435.9791
|  |  | 2792 | 436.0874
|  |  | 2791 | 436.1957
|  |  | 2790 | 436.304
|  |  | 2789 | 436.4122
|  |  | 2788 | 436.5203
|  |  | 2787 | 436.6285
|  |  | 2786 | 436.7366
|  |  | 2785 | 436.8447
|  |  | 2784 | 436.9527
|  |  | 2783 | 437.0608
|  |  | 2782 | 437.1687
|  |  | 2781 | 437.2767
|  |  | 2780 | 437.3846
|  |  | 2779 | 437.4925
|  |  | 2778 | 437.6004
|  |  | 2777 | 437.7082
|  |  | 2776 | 437.816
|  |  | 2775 | 437.9238
|  |  | 2774 | 438.0315
|  |  | 2773 | 438.1393
|  |  | 2772 | 438.2469
|  |  | 2771 | 438.3546
|  |  | 2770 | 438.4622
|  |  | 2769 | 438.5698
|  |  | 2768 | 438.6774
|  |  | 2767 | 438.7849
|  |  | 2766 | 438.8924
|  |  | 2765 | 438.9998
|  |  | 2764 | 439.1073
|  |  | 2763 | 439.2147
|  |  | 2762 | 439.322
|  |  | 2761 | 439.4294
|  |  | 2760 | 439.5367
|  |  | 2759 | 439.644
|  |  | 2758 | 439.7512
|  |  | 2757 | 439.8584
|  |  | 2756 | 439.9656
|  |  | 2755 | 440.0728
|  |  | 2754 | 440.1799
|  |  | 2753 | 440.287
|  |  | 2752 | 440.3941
|  |  | 2751 | 440.5011
|  |  | 2750 | 440.6081
|  |  | 2749 | 440.7151
|  |  | 2748 | 440.822
|  |  | 2747 | 440.9289
|  |  | 2746 | 441.0358
|  |  | 2745 | 441.1426
|  |  | 2744 | 441.2494
|  |  | 2743 | 441.3562
|  |  | 2742 | 441.463
|  |  | 2741 | 441.5697
|  |  | 2740 | 441.6764
|  |  | 2739 | 441.783
|  |  | 2738 | 441.8897
|  |  | 2737 | 441.9963
|  |  | 2736 | 442.1028
|  |  | 2735 | 442.2094
|  |  | 2734 | 442.3159
|  |  | 2733 | 442.4224
|  |  | 2732 | 442.5288
|  |  | 2731 | 442.6352
|  |  | 2730 | 442.7416
|  |  | 2729 | 442.8479
|  |  | 2728 | 442.9543
|  |  | 2727 | 443.0605
|  |  | 2726 | 443.1668
|  |  | 2725 | 443.273
|  |  | 2724 | 443.3792
|  |  | 2723 | 443.4854
|  |  | 2722 | 443.5915
|  |  | 2721 | 443.6976
|  |  | 2720 | 443.8037
|  |  | 2719 | 443.9097
|  |  | 2718 | 444.0157
|  |  | 2717 | 444.1217
|  |  | 2716 | 444.2277
|  |  | 2715 | 444.3336
|  |  | 2714 | 444.4395
|  |  | 2713 | 444.5453
|  |  | 2712 | 444.6512
|  |  | 2711 | 444.7569
|  |  | 2710 | 444.8627
|  |  | 2709 | 444.9684
|  |  | 2708 | 445.0741
|  |  | 2707 | 445.1798
|  |  | 2706 | 445.2854
|  |  | 2705 | 445.3911
|  |  | 2704 | 445.4966
|  |  | 2703 | 445.6022
|  |  | 2702 | 445.7077
|  |  | 2701 | 445.8132
|  |  | 2700 | 445.9186
|  |  | 2699 | 446.024
|  |  | 2698 | 446.1294
|  |  | 2697 | 446.2348
|  |  | 2696 | 446.3401
|  |  | 2695 | 446.4454
|  |  | 2694 | 446.5507
|  |  | 2693 | 446.6559
|  |  | 2692 | 446.7611
|  |  | 2691 | 446.8663
|  |  | 2690 | 446.9714
|  |  | 2689 | 447.0766
|  |  | 2688 | 447.1816
|  |  | 2687 | 447.2867
|  |  | 2686 | 447.3917
|  |  | 2685 | 447.4967
|  |  | 2684 | 447.6016
|  |  | 2683 | 447.7066
|  |  | 2682 | 447.8115
|  |  | 2681 | 447.9163
|  |  | 2680 | 448.0212
|  |  | 2679 | 448.126
|  |  | 2678 | 448.2307
|  |  | 2677 | 448.3355
|  |  | 2676 | 448.4402
|  |  | 2675 | 448.5449
|  |  | 2674 | 448.6495
|  |  | 2673 | 448.7541
|  |  | 2672 | 448.8587
|  |  | 2671 | 448.9633
|  |  | 2670 | 449.0678
|  |  | 2669 | 449.1723
|  |  | 2668 | 449.2768
|  |  | 2667 | 449.3812
|  |  | 2666 | 449.4856
|  |  | 2665 | 449.59
|  |  | 2664 | 449.6943
|  |  | 2663 | 449.7986
|  |  | 2662 | 449.9029
|  |  | 2661 | 450.0071
|  |  | 2660 | 450.1113
|  |  | 2659 | 450.2155
|  |  | 2658 | 450.3197
|  |  | 2657 | 450.4238
|  |  | 2656 | 450.5279
|  |  | 2655 | 450.6319
|  |  | 2654 | 450.736
|  |  | 2653 | 450.84
|  |  | 2652 | 450.9439
|  |  | 2651 | 451.0479
|  |  | 2650 | 451.1518
|  |  | 2649 | 451.2556
|  |  | 2648 | 451.3595
|  |  | 2647 | 451.4633
|  |  | 2646 | 451.5671
|  |  | 2645 | 451.6708
|  |  | 2644 | 451.7745
|  |  | 2643 | 451.8782
|  |  | 2642 | 451.9819
|  |  | 2641 | 452.0855
|  |  | 2640 | 452.1891
|  |  | 2639 | 452.2927
|  |  | 2638 | 452.3962
|  |  | 2637 | 452.4997
|  |  | 2636 | 452.6032
|  |  | 2635 | 452.7066
|  |  | 2634 | 452.81
|  |  | 2633 | 452.9134
|  |  | 2632 | 453.0168
|  |  | 2631 | 453.1201
|  |  | 2630 | 453.2234
|  |  | 2629 | 453.3266
|  |  | 2628 | 453.4298
|  |  | 2627 | 453.533
|  |  | 2626 | 453.6362
|  |  | 2625 | 453.7393
|  |  | 2624 | 453.8424
|  |  | 2623 | 453.9455
|  |  | 2622 | 454.0485
|  |  | 2621 | 454.1515
|  |  | 2620 | 454.2545
|  |  | 2619 | 454.3575
|  |  | 2618 | 454.4604
|  |  | 2617 | 454.5633
|  |  | 2616 | 454.6661
|  |  | 2615 | 454.7689
|  |  | 2614 | 454.8717
|  |  | 2613 | 454.9745
|  |  | 2612 | 455.0772
|  |  | 2611 | 455.1799
|  |  | 2610 | 455.2826
|  |  | 2609 | 455.3852
|  |  | 2608 | 455.4878
|  |  | 2607 | 455.5904
|  |  | 2606 | 455.6929
|  |  | 2605 | 455.7954
|  |  | 2604 | 455.8979
|  |  | 2603 | 456.0004
|  |  | 2602 | 456.1028
|  |  | 2601 | 456.2052
|  |  | 2600 | 456.3075
|  |  | 2599 | 456.4099
|  |  | 2598 | 456.5122
|  |  | 2597 | 456.6144
|  |  | 2596 | 456.7167
|  |  | 2595 | 456.8189
|  |  | 2594 | 456.921
|  |  | 2593 | 457.0232
|  |  | 2592 | 457.1253
|  |  | 2591 | 457.2274
|  |  | 2590 | 457.3294
|  |  | 2589 | 457.4314
|  |  | 2588 | 457.5334
|  |  | 2587 | 457.6354
|  |  | 2586 | 457.7373
|  |  | 2585 | 457.8392
|  |  | 2584 | 457.941
|  |  | 2583 | 458.0429
|  |  | 2582 | 458.1447
|  |  | 2581 | 458.2464
|  |  | 2580 | 458.3482
|  |  | 2579 | 458.4499
|  |  | 2578 | 458.5516
|  |  | 2577 | 458.6532
|  |  | 2576 | 458.7548
|  |  | 2575 | 458.8564
|  |  | 2574 | 458.958
|  |  | 2573 | 459.0595
|  |  | 2572 | 459.161
|  |  | 2571 | 459.2624
|  |  | 2570 | 459.3639
|  |  | 2569 | 459.4653
|  |  | 2568 | 459.5666
|  |  | 2567 | 459.668
|  |  | 2566 | 459.7693
|  |  | 2565 | 459.8705
|  |  | 2564 | 459.9718
|  |  | 2563 | 460.073
|  |  | 2562 | 460.1742
|  |  | 2561 | 460.2753
|  |  | 2560 | 460.3764
|  |  | 2559 | 460.4775
|  |  | 2558 | 460.5786
|  |  | 2557 | 460.6796
|  |  | 2556 | 460.7806
|  |  | 2555 | 460.8816
|  |  | 2554 | 460.9825
|  |  | 2553 | 461.0834
|  |  | 2552 | 461.1843
|  |  | 2551 | 461.2851
|  |  | 2550 | 461.3859
|  |  | 2549 | 461.4867
|  |  | 2548 | 461.5874
|  |  | 2547 | 461.6882
|  |  | 2546 | 461.7889
|  |  | 2545 | 461.8895
|  |  | 2544 | 461.9901
|  |  | 2543 | 462.0907
|  |  | 2542 | 462.1913
|  |  | 2541 | 462.2918
|  |  | 2540 | 462.3923
|  |  | 2539 | 462.4928
|  |  | 2538 | 462.5932
|  |  | 2537 | 462.6936
|  |  | 2536 | 462.794
|  |  | 2535 | 462.8943
|  |  | 2534 | 462.9947
|  |  | 2533 | 463.0949
|  |  | 2532 | 463.1952
|  |  | 2531 | 463.2954
|  |  | 2530 | 463.3956
|  |  | 2529 | 463.4958
|  |  | 2528 | 463.5959
|  |  | 2527 | 463.696
|  |  | 2526 | 463.7961
|  |  | 2525 | 463.8961
|  |  | 2524 | 463.9961
|  |  | 2523 | 464.0961
|  |  | 2522 | 464.196
|  |  | 2521 | 464.2959
|  |  | 2520 | 464.3958
|  |  | 2519 | 464.4957
|  |  | 2518 | 464.5955
|  |  | 2517 | 464.6953
|  |  | 2516 | 464.795
|  |  | 2515 | 464.8947
|  |  | 2514 | 464.9944
|  |  | 2513 | 465.0941
|  |  | 2512 | 465.1937
|  |  | 2511 | 465.2933
|  |  | 2510 | 465.3929
|  |  | 2509 | 465.4925
|  |  | 2508 | 465.592
|  |  | 2507 | 465.6914
|  |  | 2506 | 465.7909
|  |  | 2505 | 465.8903
|  |  | 2504 | 465.9897
|  |  | 2503 | 466.089
|  |  | 2502 | 466.1884
|  |  | 2501 | 466.2877
|  |  | 2500 | 466.3869
|  |  | 2499 | 466.4862
|  |  | 2498 | 466.5854
|  |  | 2497 | 466.6845
|  |  | 2496 | 466.7837
|  |  | 2495 | 466.8828
|  |  | 2494 | 466.9818
|  |  | 2493 | 467.0809
|  |  | 2492 | 467.1799
|  |  | 2491 | 467.2789
|  |  | 2490 | 467.3778
|  |  | 2489 | 467.4768
|  |  | 2488 | 467.5757
|  |  | 2487 | 467.6745
|  |  | 2486 | 467.7733
|  |  | 2485 | 467.8721
|  |  | 2484 | 467.9709
|  |  | 2483 | 468.0696
|  |  | 2482 | 468.1683
|  |  | 2481 | 468.267
|  |  | 2480 | 468.3657
|  |  | 2479 | 468.4643
|  |  | 2478 | 468.5629
|  |  | 2477 | 468.6614
|  |  | 2476 | 468.7599
|  |  | 2475 | 468.8584
|  |  | 2474 | 468.9569
|  |  | 2473 | 469.0553
|  |  | 2472 | 469.1537
|  |  | 2471 | 469.2521
|  |  | 2470 | 469.3504
|  |  | 2469 | 469.4487
|  |  | 2468 | 469.547
|  |  | 2467 | 469.6452
|  |  | 2466 | 469.7434
|  |  | 2465 | 469.8416
|  |  | 2464 | 469.9397
|  |  | 2463 | 470.0378
|  |  | 2462 | 470.1359
|  |  | 2461 | 470.234
|  |  | 2460 | 470.332
|  |  | 2459 | 470.43
|  |  | 2458 | 470.528
|  |  | 2457 | 470.6259
|  |  | 2456 | 470.7238
|  |  | 2455 | 470.8217
|  |  | 2454 | 470.9195
|  |  | 2453 | 471.0173
|  |  | 2452 | 471.1151
|  |  | 2451 | 471.2128
|  |  | 2450 | 471.3105
|  |  | 2449 | 471.4082
|  |  | 2448 | 471.5059
|  |  | 2447 | 471.6035
|  |  | 2446 | 471.7011
|  |  | 2445 | 471.7987
|  |  | 2444 | 471.8962
|  |  | 2443 | 471.9937
|  |  | 2442 | 472.0911
|  |  | 2441 | 472.1886
|  |  | 2440 | 472.286
|  |  | 2439 | 472.3834
|  |  | 2438 | 472.4807
|  |  | 2437 | 472.578
|  |  | 2436 | 472.6753
|  |  | 2435 | 472.7725
|  |  | 2434 | 472.8698
|  |  | 2433 | 472.9669
|  |  | 2432 | 473.0641
|  |  | 2431 | 473.1612
|  |  | 2430 | 473.2583
|  |  | 2429 | 473.3554
|  |  | 2428 | 473.4524
|  |  | 2427 | 473.5494
|  |  | 2426 | 473.6464
|  |  | 2425 | 473.7433
|  |  | 2424 | 473.8402
|  |  | 2423 | 473.9371
|  |  | 2422 | 474.034
|  |  | 2421 | 474.1308
|  |  | 2420 | 474.2276
|  |  | 2419 | 474.3243
|  |  | 2418 | 474.4211
|  |  | 2417 | 474.5177
|  |  | 2416 | 474.6144
|  |  | 2415 | 474.711
|  |  | 2414 | 474.8076
|  |  | 2413 | 474.9042
|  |  | 2412 | 475.0007
|  |  | 2411 | 475.0973
|  |  | 2410 | 475.1937
|  |  | 2409 | 475.2902
|  |  | 2408 | 475.3866
|  |  | 2407 | 475.483
|  |  | 2406 | 475.5793
|  |  | 2405 | 475.6756
|  |  | 2404 | 475.7719
|  |  | 2403 | 475.8682
|  |  | 2402 | 475.9644
|  |  | 2401 | 476.0606
|  |  | 2400 | 476.1568
|  |  | 2399 | 476.2529
|  |  | 2398 | 476.349
|  |  | 2397 | 476.4451
|  |  | 2396 | 476.5411
|  |  | 2395 | 476.6372
|  |  | 2394 | 476.7331
|  |  | 2393 | 476.8291
|  |  | 2392 | 476.925
|  |  | 2391 | 477.0209
|  |  | 2390 | 477.1167
|  |  | 2389 | 477.2126
|  |  | 2388 | 477.3084
|  |  | 2387 | 477.4041
|  |  | 2386 | 477.4999
|  |  | 2385 | 477.5956
|  |  | 2384 | 477.6912
|  |  | 2383 | 477.7869
|  |  | 2382 | 477.8825
|  |  | 2381 | 477.9781
|  |  | 2380 | 478.0736
|  |  | 2379 | 478.1691
|  |  | 2378 | 478.2646
|  |  | 2377 | 478.3601
|  |  | 2376 | 478.4555
|  |  | 2375 | 478.5509
|  |  | 2374 | 478.6462
|  |  | 2373 | 478.7416
|  |  | 2372 | 478.8369
|  |  | 2371 | 478.9321
|  |  | 2370 | 479.0274
|  |  | 2369 | 479.1226
|  |  | 2368 | 479.2178
|  |  | 2367 | 479.3129
|  |  | 2366 | 479.408
|  |  | 2365 | 479.5031
|  |  | 2364 | 479.5982
|  |  | 2363 | 479.6932
|  |  | 2362 | 479.7882
|  |  | 2361 | 479.8831
|  |  | 2360 | 479.9781
|  |  | 2359 | 480.073
|  |  | 2358 | 480.1678
|  |  | 2357 | 480.2627
|  |  | 2356 | 480.3575
|  |  | 2355 | 480.4522
|  |  | 2354 | 480.547
|  |  | 2353 | 480.6417
|  |  | 2352 | 480.7364
|  |  | 2351 | 480.831
|  |  | 2350 | 480.9256
|  |  | 2349 | 481.0202
|  |  | 2348 | 481.1148
|  |  | 2347 | 481.2093
|  |  | 2346 | 481.3038
|  |  | 2345 | 481.3983
|  |  | 2344 | 481.4927
|  |  | 2343 | 481.5871
|  |  | 2342 | 481.6815
|  |  | 2341 | 481.7758
|  |  | 2340 | 481.8701
|  |  | 2339 | 481.9644
|  |  | 2338 | 482.0587
|  |  | 2337 | 482.1529
|  |  | 2336 | 482.2471
|  |  | 2335 | 482.3412
|  |  | 2334 | 482.4353
|  |  | 2333 | 482.5294
|  |  | 2332 | 482.6235
|  |  | 2331 | 482.7175
|  |  | 2330 | 482.8115
|  |  | 2329 | 482.9055
|  |  | 2328 | 482.9994
|  |  | 2327 | 483.0933
|  |  | 2326 | 483.1872
|  |  | 2325 | 483.2811
|  |  | 2324 | 483.3749
|  |  | 2323 | 483.4686
|  |  | 2322 | 483.5624
|  |  | 2321 | 483.6561
|  |  | 2320 | 483.7498
|  |  | 2319 | 483.8435
|  |  | 2318 | 483.9371
|  |  | 2317 | 484.0307
|  |  | 2316 | 484.1243
|  |  | 2315 | 484.2178
|  |  | 2314 | 484.3113
|  |  | 2313 | 484.4048
|  |  | 2312 | 484.4982
|  |  | 2311 | 484.5916
|  |  | 2310 | 484.685
|  |  | 2309 | 484.7784
|  |  | 2308 | 484.8717
|  |  | 2307 | 484.965
|  |  | 2306 | 485.0582
|  |  | 2305 | 485.1515
|  |  | 2304 | 485.2446
|  |  | 2303 | 485.3378
|  |  | 2302 | 485.4309
|  |  | 2301 | 485.524
|  |  | 2300 | 485.6171
|  |  | 2299 | 485.7102
|  |  | 2298 | 485.8032
|  |  | 2297 | 485.8961
|  |  | 2296 | 485.9891
|  |  | 2295 | 486.082
|  |  | 2294 | 486.1749
|  |  | 2293 | 486.2677
|  |  | 2292 | 486.3606
|  |  | 2291 | 486.4534
|  |  | 2290 | 486.5461
|  |  | 2289 | 486.6389
|  |  | 2288 | 486.7316
|  |  | 2287 | 486.8242
|  |  | 2286 | 486.9169
|  |  | 2285 | 487.0095
|  |  | 2284 | 487.102
|  |  | 2283 | 487.1946
|  |  | 2282 | 487.2871
|  |  | 2281 | 487.3796
|  |  | 2280 | 487.472
|  |  | 2279 | 487.5645
|  |  | 2278 | 487.6569
|  |  | 2277 | 487.7492
|  |  | 2276 | 487.8415
|  |  | 2275 | 487.9338
|  |  | 2274 | 488.0261
|  |  | 2273 | 488.1183
|  |  | 2272 | 488.2105
|  |  | 2271 | 488.3027
|  |  | 2270 | 488.3949
|  |  | 2269 | 488.487
|  |  | 2268 | 488.5791
|  |  | 2267 | 488.6711
|  |  | 2266 | 488.7631
|  |  | 2265 | 488.8551
|  |  | 2264 | 488.9471
|  |  | 2263 | 489.039
|  |  | 2262 | 489.1309
|  |  | 2261 | 489.2227
|  |  | 2260 | 489.3146
|  |  | 2259 | 489.4064
|  |  | 2258 | 489.4982
|  |  | 2257 | 489.5899
|  |  | 2256 | 489.6816
|  |  | 2255 | 489.7733
|  |  | 2254 | 489.8649
|  |  | 2253 | 489.9565
|  |  | 2252 | 490.0481
|  |  | 2251 | 490.1397
|  |  | 2250 | 490.2312
|  |  | 2249 | 490.3227
|  |  | 2248 | 490.4142
|  |  | 2247 | 490.5056
|  |  | 2246 | 490.597
|  |  | 2245 | 490.6884
|  |  | 2244 | 490.7797
|  |  | 2243 | 490.871
|  |  | 2242 | 490.9623
|  |  | 2241 | 491.0535
|  |  | 2240 | 491.1447
|  |  | 2239 | 491.2359
|  |  | 2238 | 491.3271
|  |  | 2237 | 491.4182
|  |  | 2236 | 491.5093
|  |  | 2235 | 491.6003
|  |  | 2234 | 491.6914
|  |  | 2233 | 491.7824
|  |  | 2232 | 491.8733
|  |  | 2231 | 491.9643
|  |  | 2230 | 492.0552
|  |  | 2229 | 492.1461
|  |  | 2228 | 492.2369
|  |  | 2227 | 492.3277
|  |  | 2226 | 492.4185
|  |  | 2225 | 492.5092
|  |  | 2224 | 492.6
|  |  | 2223 | 492.6906
|  |  | 2222 | 492.7813
|  |  | 2221 | 492.8719
|  |  | 2220 | 492.9625
|  |  | 2219 | 493.0531
|  |  | 2218 | 493.1436
|  |  | 2217 | 493.2341
|  |  | 2216 | 493.3246
|  |  | 2215 | 493.415
|  |  | 2214 | 493.5054
|  |  | 2213 | 493.5958
|  |  | 2212 | 493.6862
|  |  | 2211 | 493.7765
|  |  | 2210 | 493.8668
|  |  | 2209 | 493.957
|  |  | 2208 | 494.0472
|  |  | 2207 | 494.1374
|  |  | 2206 | 494.2276
|  |  | 2205 | 494.3177
|  |  | 2204 | 494.4078
|  |  | 2203 | 494.4979
|  |  | 2202 | 494.5879
|  |  | 2201 | 494.6779
|  |  | 2200 | 494.7679
|  |  | 2199 | 494.8579
|  |  | 2198 | 494.9478
|  |  | 2197 | 495.0377
|  |  | 2196 | 495.1275
|  |  | 2195 | 495.2173
|  |  | 2194 | 495.3071
|  |  | 2193 | 495.3969
|  |  | 2192 | 495.4866
|  |  | 2191 | 495.5763
|  |  | 2190 | 495.666
|  |  | 2189 | 495.7556
|  |  | 2188 | 495.8452
|  |  | 2187 | 495.9348
|  |  | 2186 | 496.0243
|  |  | 2185 | 496.1138
|  |  | 2184 | 496.2033
|  |  | 2183 | 496.2928
|  |  | 2182 | 496.3822
|  |  | 2181 | 496.4716
|  |  | 2180 | 496.5609
|  |  | 2179 | 496.6503
|  |  | 2178 | 496.7396
|  |  | 2177 | 496.8288
|  |  | 2176 | 496.9181
|  |  | 2175 | 497.0073
|  |  | 2174 | 497.0964
|  |  | 2173 | 497.1856
|  |  | 2172 | 497.2747
|  |  | 2171 | 497.3638
|  |  | 2170 | 497.4528
|  |  | 2169 | 497.5418
|  |  | 2168 | 497.6308
|  |  | 2167 | 497.7198
|  |  | 2166 | 497.8087
|  |  | 2165 | 497.8976
|  |  | 2164 | 497.9864
|  |  | 2163 | 498.0753
|  |  | 2162 | 498.1641
|  |  | 2161 | 498.2528
|  |  | 2160 | 498.3416
|  |  | 2159 | 498.4303
|  |  | 2158 | 498.519
|  |  | 2157 | 498.6076
|  |  | 2156 | 498.6962
|  |  | 2155 | 498.7848
|  |  | 2154 | 498.8734
|  |  | 2153 | 498.9619
|  |  | 2152 | 499.0504
|  |  | 2151 | 499.1388
|  |  | 2150 | 499.2273
|  |  | 2149 | 499.3156
|  |  | 2148 | 499.404
|  |  | 2147 | 499.4923
|  |  | 2146 | 499.5807
|  |  | 2145 | 499.6689
|  |  | 2144 | 499.7572
|  |  | 2143 | 499.8454
|  |  | 2142 | 499.9336
|  |  | 2141 | 500.0217
|  |  | 2140 | 500.1098
|  |  | 2139 | 500.1979
|  |  | 2138 | 500.286
|  |  | 2137 | 500.374
|  |  | 2136 | 500.462
|  |  | 2135 | 500.55
|  |  | 2134 | 500.6379
|  |  | 2133 | 500.7258
|  |  | 2132 | 500.8137
|  |  | 2131 | 500.9015
|  |  | 2130 | 500.9893
|  |  | 2129 | 501.0771
|  |  | 2128 | 501.1648
|  |  | 2127 | 501.2526
|  |  | 2126 | 501.3402
|  |  | 2125 | 501.4279
|  |  | 2124 | 501.5155
|  |  | 2123 | 501.6031
|  |  | 2122 | 501.6907
|  |  | 2121 | 501.7782
|  |  | 2120 | 501.8657
|  |  | 2119 | 501.9532
|  |  | 2118 | 502.0406
|  |  | 2117 | 502.128
|  |  | 2116 | 502.2154
|  |  | 2115 | 502.3027
|  |  | 2114 | 502.3901
|  |  | 2113 | 502.4773
|  |  | 2112 | 502.5646
|  |  | 2111 | 502.6518
|  |  | 2110 | 502.739
|  |  | 2109 | 502.8262
|  |  | 2108 | 502.9133
|  |  | 2107 | 503.0004
|  |  | 2106 | 503.0874
|  |  | 2105 | 503.1745
|  |  | 2104 | 503.2615
|  |  | 2103 | 503.3485
|  |  | 2102 | 503.4354
|  |  | 2101 | 503.5223
|  |  | 2100 | 503.6092
|  |  | 2099 | 503.696
|  |  | 2098 | 503.7829
|  |  | 2097 | 503.8697
|  |  | 2096 | 503.9564
|  |  | 2095 | 504.0431
|  |  | 2094 | 504.1298
|  |  | 2093 | 504.2165
|  |  | 2092 | 504.3031
|  |  | 2091 | 504.3897
|  |  | 2090 | 504.4763
|  |  | 2089 | 504.5628
|  |  | 2088 | 504.6494
|  |  | 2087 | 504.7358
|  |  | 2086 | 504.8223
|  |  | 2085 | 504.9087
|  |  | 2084 | 504.9951
|  |  | 2083 | 505.0814
|  |  | 2082 | 505.1678
|  |  | 2081 | 505.254
|  |  | 2080 | 505.3403
|  |  | 2079 | 505.4265
|  |  | 2078 | 505.5127
|  |  | 2077 | 505.5989
|  |  | 2076 | 505.685
|  |  | 2075 | 505.7712
|  |  | 2074 | 505.8572
|  |  | 2073 | 505.9433
|  |  | 2072 | 506.0293
|  |  | 2071 | 506.1153
|  |  | 2070 | 506.2012
|  |  | 2069 | 506.2871
|  |  | 2068 | 506.373
|  |  | 2067 | 506.4589
|  |  | 2066 | 506.5447
|  |  | 2065 | 506.6305
|  |  | 2064 | 506.7163
|  |  | 2063 | 506.802
|  |  | 2062 | 506.8877
|  |  | 2061 | 506.9734
|  |  | 2060 | 507.059
|  |  | 2059 | 507.1447
|  |  | 2058 | 507.2302
|  |  | 2057 | 507.3158
|  |  | 2056 | 507.4013
|  |  | 2055 | 507.4868
|  |  | 2054 | 507.5722
|  |  | 2053 | 507.6577
|  |  | 2052 | 507.7431
|  |  | 2051 | 507.8284
|  |  | 2050 | 507.9138
|  |  | 2049 | 507.9991
|  |  | 2048 | 508.0843
|  |  | 2047 | 508.1696
|  |  | 2046 | 508.2548
|  |  | 2045 | 508.34
|  |  | 2044 | 508.4251
|  |  | 2043 | 508.5102
|  |  | 2042 | 508.5953
|  |  | 2041 | 508.6804
|  |  | 2040 | 508.7654
|  |  | 2039 | 508.8504
|  |  | 2038 | 508.9353
|  |  | 2037 | 509.0203
|  |  | 2036 | 509.1052
|  |  | 2035 | 509.19
|  |  | 2034 | 509.2749
|  |  | 2033 | 509.3597
|  |  | 2032 | 509.4445
|  |  | 2031 | 509.5292
|  |  | 2030 | 509.6139
|  |  | 2029 | 509.6986
|  |  | 2028 | 509.7833
|  |  | 2027 | 509.8679
|  |  | 2026 | 509.9525
|  |  | 2025 | 510.037
|  |  | 2024 | 510.1216
|  |  | 2023 | 510.2061
|  |  | 2022 | 510.2905
|  |  | 2021 | 510.375
|  |  | 2020 | 510.4594
|  |  | 2019 | 510.5437
|  |  | 2018 | 510.6281
|  |  | 2017 | 510.7124
|  |  | 2016 | 510.7967
|  |  | 2015 | 510.8809
|  |  | 2014 | 510.9651
|  |  | 2013 | 511.0493
|  |  | 2012 | 511.1335
|  |  | 2011 | 511.2176
|  |  | 2010 | 511.3017
|  |  | 2009 | 511.3858
|  |  | 2008 | 511.4698
|  |  | 2007 | 511.5538
|  |  | 2006 | 511.6378
|  |  | 2005 | 511.7217
|  |  | 2004 | 511.8056
|  |  | 2003 | 511.8895
|  |  | 2002 | 511.9733
|  |  | 2001 | 512.0572
|  |  | 2000 | 512.1409
|  |  | 1999 | 512.2247
|  |  | 1998 | 512.3084
|  |  | 1997 | 512.3921
|  |  | 1996 | 512.4758
|  |  | 1995 | 512.5594
|  |  | 1994 | 512.643
|  |  | 1993 | 512.7266
|  |  | 1992 | 512.8101
|  |  | 1991 | 512.8936
|  |  | 1990 | 512.9771
|  |  | 1989 | 513.0605
|  |  | 1988 | 513.144
|  |  | 1987 | 513.2273
|  |  | 1986 | 513.3107
|  |  | 1985 | 513.394
|  |  | 1984 | 513.4773
|  |  | 1983 | 513.5606
|  |  | 1982 | 513.6438
|  |  | 1981 | 513.727
|  |  | 1980 | 513.8102
|  |  | 1979 | 513.8933
|  |  | 1978 | 513.9764
|  |  | 1977 | 514.0595
|  |  | 1976 | 514.1425
|  |  | 1975 | 514.2255
|  |  | 1974 | 514.3085
|  |  | 1973 | 514.3914
|  |  | 1972 | 514.4744
|  |  | 1971 | 514.5573
|  |  | 1970 | 514.6401
|  |  | 1969 | 514.7229
|  |  | 1968 | 514.8057
|  |  | 1967 | 514.8885
|  |  | 1966 | 514.9712
|  |  | 1965 | 515.0539
|  |  | 1964 | 515.1366
|  |  | 1963 | 515.2192
|  |  | 1962 | 515.3019
|  |  | 1961 | 515.3844
|  |  | 1960 | 515.467
|  |  | 1959 | 515.5495
|  |  | 1958 | 515.632
|  |  | 1957 | 515.7144
|  |  | 1956 | 515.7969
|  |  | 1955 | 515.8792
|  |  | 1954 | 515.9616
|  |  | 1953 | 516.0439
|  |  | 1952 | 516.1262
|  |  | 1951 | 516.2085
|  |  | 1950 | 516.2907
|  |  | 1949 | 516.373
|  |  | 1948 | 516.4551
|  |  | 1947 | 516.5373
|  |  | 1946 | 516.6194
|  |  | 1945 | 516.7015
|  |  | 1944 | 516.7835
|  |  | 1943 | 516.8655
|  |  | 1942 | 516.9475
|  |  | 1941 | 517.0295
|  |  | 1940 | 517.1114
|  |  | 1939 | 517.1933
|  |  | 1938 | 517.2752
|  |  | 1937 | 517.357
|  |  | 1936 | 517.4388
|  |  | 1935 | 517.5206
|  |  | 1934 | 517.6023
|  |  | 1933 | 517.6841
|  |  | 1932 | 517.7657
|  |  | 1931 | 517.8474
|  |  | 1930 | 517.929
|  |  | 1929 | 518.0106
|  |  | 1928 | 518.0921
|  |  | 1927 | 518.1737
|  |  | 1926 | 518.2552
|  |  | 1925 | 518.3366
|  |  | 1924 | 518.4181
|  |  | 1923 | 518.4995
|  |  | 1922 | 518.5808
|  |  | 1921 | 518.6622
|  |  | 1920 | 518.7435
|  |  | 1919 | 518.8248
|  |  | 1918 | 518.906
|  |  | 1917 | 518.9872
|  |  | 1916 | 519.0684
|  |  | 1915 | 519.1496
|  |  | 1914 | 519.2307
|  |  | 1913 | 519.3118
|  |  | 1912 | 519.3928
|  |  | 1911 | 519.4739
|  |  | 1910 | 519.5549
|  |  | 1909 | 519.6358
|  |  | 1908 | 519.7168
|  |  | 1907 | 519.7977
|  |  | 1906 | 519.8786
|  |  | 1905 | 519.9594
|  |  | 1904 | 520.0402
|  |  | 1903 | 520.121
|  |  | 1902 | 520.2018
|  |  | 1901 | 520.2825
|  |  | 1900 | 520.3632
|  |  | 1899 | 520.4438
|  |  | 1898 | 520.5245
|  |  | 1897 | 520.6051
|  |  | 1896 | 520.6856
|  |  | 1895 | 520.7662
|  |  | 1894 | 520.8467
|  |  | 1893 | 520.9271
|  |  | 1892 | 521.0076
|  |  | 1891 | 521.088
|  |  | 1890 | 521.1684
|  |  | 1889 | 521.2487
|  |  | 1888 | 521.329
|  |  | 1887 | 521.4093
|  |  | 1886 | 521.4896
|  |  | 1885 | 521.5698
|  |  | 1884 | 521.65
|  |  | 1883 | 521.7302
|  |  | 1882 | 521.8103
|  |  | 1881 | 521.8904
|  |  | 1880 | 521.9705
|  |  | 1879 | 522.0505
|  |  | 1878 | 522.1305
|  |  | 1877 | 522.2105
|  |  | 1876 | 522.2904
|  |  | 1875 | 522.3704
|  |  | 1874 | 522.4502
|  |  | 1873 | 522.5301
|  |  | 1872 | 522.6099
|  |  | 1871 | 522.6897
|  |  | 1870 | 522.7695
|  |  | 1869 | 522.8492
|  |  | 1868 | 522.9289
|  |  | 1867 | 523.0086
|  |  | 1866 | 523.0882
|  |  | 1865 | 523.1678
|  |  | 1864 | 523.2474
|  |  | 1863 | 523.3269
|  |  | 1862 | 523.4065
|  |  | 1861 | 523.4859
|  |  | 1860 | 523.5654
|  |  | 1859 | 523.6448
|  |  | 1858 | 523.7242
|  |  | 1857 | 523.8036
|  |  | 1856 | 523.8829
|  |  | 1855 | 523.9622
|  |  | 1854 | 524.0414
|  |  | 1853 | 524.1207
|  |  | 1852 | 524.1999
|  |  | 1851 | 524.2791
|  |  | 1850 | 524.3582
|  |  | 1849 | 524.4373
|  |  | 1848 | 524.5164
|  |  | 1847 | 524.5954
|  |  | 1846 | 524.6745
|  |  | 1845 | 524.7535
|  |  | 1844 | 524.8324
|  |  | 1843 | 524.9113
|  |  | 1842 | 524.9902
|  |  | 1841 | 525.0691
|  |  | 1840 | 525.1479
|  |  | 1839 | 525.2267
|  |  | 1838 | 525.3055
|  |  | 1837 | 525.3842
|  |  | 1836 | 525.4629
|  |  | 1835 | 525.5416
|  |  | 1834 | 525.6203
|  |  | 1833 | 525.6989
|  |  | 1832 | 525.7775
|  |  | 1831 | 525.856
|  |  | 1830 | 525.9346
|  |  | 1829 | 526.013
|  |  | 1828 | 526.0915
|  |  | 1827 | 526.1699
|  |  | 1826 | 526.2483
|  |  | 1825 | 526.3267
|  |  | 1824 | 526.405
|  |  | 1823 | 526.4833
|  |  | 1822 | 526.5616
|  |  | 1821 | 526.6399
|  |  | 1820 | 526.7181
|  |  | 1819 | 526.7963
|  |  | 1818 | 526.8744
|  |  | 1817 | 526.9525
|  |  | 1816 | 527.0306
|  |  | 1815 | 527.1087
|  |  | 1814 | 527.1867
|  |  | 1813 | 527.2647
|  |  | 1812 | 527.3427
|  |  | 1811 | 527.4206
|  |  | 1810 | 527.4985
|  |  | 1809 | 527.5764
|  |  | 1808 | 527.6542
|  |  | 1807 | 527.732
|  |  | 1806 | 527.8098
|  |  | 1805 | 527.8876
|  |  | 1804 | 527.9653
|  |  | 1803 | 528.043
|  |  | 1802 | 528.1206
|  |  | 1801 | 528.1983
|  |  | 1800 | 528.2759
|  |  | 1799 | 528.3534
|  |  | 1798 | 528.431
|  |  | 1797 | 528.5085
|  |  | 1796 | 528.5859
|  |  | 1795 | 528.6634
|  |  | 1794 | 528.7408
|  |  | 1793 | 528.8182
|  |  | 1792 | 528.8955
|  |  | 1791 | 528.9728
|  |  | 1790 | 529.0501
|  |  | 1789 | 529.1274
|  |  | 1788 | 529.2046
|  |  | 1787 | 529.2818
|  |  | 1786 | 529.3589
|  |  | 1785 | 529.4361
|  |  | 1784 | 529.5132
|  |  | 1783 | 529.5902
|  |  | 1782 | 529.6673
|  |  | 1781 | 529.7443
|  |  | 1780 | 529.8213
|  |  | 1779 | 529.8982
|  |  | 1778 | 529.9751
|  |  | 1777 | 530.052
|  |  | 1776 | 530.1288
|  |  | 1775 | 530.2057
|  |  | 1774 | 530.2825
|  |  | 1773 | 530.3592
|  |  | 1772 | 530.4359
|  |  | 1771 | 530.5126
|  |  | 1770 | 530.5893
|  |  | 1769 | 530.6659
|  |  | 1768 | 530.7425
|  |  | 1767 | 530.8191
|  |  | 1766 | 530.8957
|  |  | 1765 | 530.9722
|  |  | 1764 | 531.0487
|  |  | 1763 | 531.1251
|  |  | 1762 | 531.2015
|  |  | 1761 | 531.2779
|  |  | 1760 | 531.3543
|  |  | 1759 | 531.4306
|  |  | 1758 | 531.5069
|  |  | 1757 | 531.5832
|  |  | 1756 | 531.6594
|  |  | 1755 | 531.7356
|  |  | 1754 | 531.8118
|  |  | 1753 | 531.8879
|  |  | 1752 | 531.964
|  |  | 1751 | 532.0401
|  |  | 1750 | 532.1161
|  |  | 1749 | 532.1921
|  |  | 1748 | 532.2681
|  |  | 1747 | 532.3441
|  |  | 1746 | 532.42
|  |  | 1745 | 532.4959
|  |  | 1744 | 532.5718
|  |  | 1743 | 532.6476
|  |  | 1742 | 532.7234
|  |  | 1741 | 532.7992
|  |  | 1740 | 532.8749
|  |  | 1739 | 532.9506
|  |  | 1738 | 533.0263
|  |  | 1737 | 533.1019
|  |  | 1736 | 533.1775
|  |  | 1735 | 533.2531
|  |  | 1734 | 533.3287
|  |  | 1733 | 533.4042
|  |  | 1732 | 533.4797
|  |  | 1731 | 533.5551
|  |  | 1730 | 533.6306
|  |  | 1729 | 533.706
|  |  | 1728 | 533.7813
|  |  | 1727 | 533.8567
|  |  | 1726 | 533.932
|  |  | 1725 | 534.0073
|  |  | 1724 | 534.0825
|  |  | 1723 | 534.1577
|  |  | 1722 | 534.2329
|  |  | 1721 | 534.308
|  |  | 1720 | 534.3832
|  |  | 1719 | 534.4582
|  |  | 1718 | 534.5333
|  |  | 1717 | 534.6083
|  |  | 1716 | 534.6833
|  |  | 1715 | 534.7583
|  |  | 1714 | 534.8332
|  |  | 1713 | 534.9081
|  |  | 1712 | 534.983
|  |  | 1711 | 535.0578
|  |  | 1710 | 535.1326
|  |  | 1709 | 535.2074
|  |  | 1708 | 535.2822
|  |  | 1707 | 535.3569
|  |  | 1706 | 535.4316
|  |  | 1705 | 535.5062
|  |  | 1704 | 535.5808
|  |  | 1703 | 535.6554
|  |  | 1702 | 535.73
|  |  | 1701 | 535.8045
|  |  | 1700 | 535.879
|  |  | 1699 | 535.9535
|  |  | 1698 | 536.0279
|  |  | 1697 | 536.1023
|  |  | 1696 | 536.1767
|  |  | 1695 | 536.2511
|  |  | 1694 | 536.3254
|  |  | 1693 | 536.3997
|  |  | 1692 | 536.4739
|  |  | 1691 | 536.5481
|  |  | 1690 | 536.6223
|  |  | 1689 | 536.6965
|  |  | 1688 | 536.7706
|  |  | 1687 | 536.8447
|  |  | 1686 | 536.9188
|  |  | 1685 | 536.9928
|  |  | 1684 | 537.0668
|  |  | 1683 | 537.1408
|  |  | 1682 | 537.2147
|  |  | 1681 | 537.2886
|  |  | 1680 | 537.3625
|  |  | 1679 | 537.4364
|  |  | 1678 | 537.5102
|  |  | 1677 | 537.584
|  |  | 1676 | 537.6577
|  |  | 1675 | 537.7315
|  |  | 1674 | 537.8051
|  |  | 1673 | 537.8788
|  |  | 1672 | 537.9524
|  |  | 1671 | 538.026
|  |  | 1670 | 538.0996
|  |  | 1669 | 538.1732
|  |  | 1668 | 538.2467
|  |  | 1667 | 538.3201
|  |  | 1666 | 538.3936
|  |  | 1665 | 538.467
|  |  | 1664 | 538.5404
|  |  | 1663 | 538.6137
|  |  | 1662 | 538.6871
|  |  | 1661 | 538.7604
|  |  | 1660 | 538.8336
|  |  | 1659 | 538.9069
|  |  | 1658 | 538.9801
|  |  | 1657 | 539.0532
|  |  | 1656 | 539.1264
|  |  | 1655 | 539.1995
|  |  | 1654 | 539.2725
|  |  | 1653 | 539.3456
|  |  | 1652 | 539.4186
|  |  | 1651 | 539.4916
|  |  | 1650 | 539.5645
|  |  | 1649 | 539.6375
|  |  | 1648 | 539.7103
|  |  | 1647 | 539.7832
|  |  | 1646 | 539.856
|  |  | 1645 | 539.9288
|  |  | 1644 | 540.0016
|  |  | 1643 | 540.0743
|  |  | 1642 | 540.147
|  |  | 1641 | 540.2197
|  |  | 1640 | 540.2924
|  |  | 1639 | 540.365
|  |  | 1638 | 540.4375
|  |  | 1637 | 540.5101
|  |  | 1636 | 540.5826
|  |  | 1635 | 540.6551
|  |  | 1634 | 540.7276
|  |  | 1633 | 540.8
|  |  | 1632 | 540.8724
|  |  | 1631 | 540.9447
|  |  | 1630 | 541.0171
|  |  | 1629 | 541.0894
|  |  | 1628 | 541.1616
|  |  | 1627 | 541.2339
|  |  | 1626 | 541.3061
|  |  | 1625 | 541.3783
|  |  | 1624 | 541.4504
|  |  | 1623 | 541.5225
|  |  | 1622 | 541.5946
|  |  | 1621 | 541.6667
|  |  | 1620 | 541.7387
|  |  | 1619 | 541.8107
|  |  | 1618 | 541.8827
|  |  | 1617 | 541.9546
|  |  | 1616 | 542.0265
|  |  | 1615 | 542.0983
|  |  | 1614 | 542.1702
|  |  | 1613 | 542.242
|  |  | 1612 | 542.3138
|  |  | 1611 | 542.3855
|  |  | 1610 | 542.4572
|  |  | 1609 | 542.5289
|  |  | 1608 | 542.6006
|  |  | 1607 | 542.6722
|  |  | 1606 | 542.7438
|  |  | 1605 | 542.8153
|  |  | 1604 | 542.8869
|  |  | 1603 | 542.9584
|  |  | 1602 | 543.0298
|  |  | 1601 | 543.1013
|  |  | 1600 | 543.1727
|  |  | 1599 | 543.244
|  |  | 1598 | 543.3154
|  |  | 1597 | 543.3867
|  |  | 1596 | 543.458
|  |  | 1595 | 543.5292
|  |  | 1594 | 543.6004
|  |  | 1593 | 543.6716
|  |  | 1592 | 543.7428
|  |  | 1591 | 543.8139
|  |  | 1590 | 543.885
|  |  | 1589 | 543.9561
|  |  | 1588 | 544.0271
|  |  | 1587 | 544.0981
|  |  | 1586 | 544.1691
|  |  | 1585 | 544.24
|  |  | 1584 | 544.3109
|  |  | 1583 | 544.3818
|  |  | 1582 | 544.4526
|  |  | 1581 | 544.5235
|  |  | 1580 | 544.5942
|  |  | 1579 | 544.665
|  |  | 1578 | 544.7357
|  |  | 1577 | 544.8064
|  |  | 1576 | 544.8771
|  |  | 1575 | 544.9477
|  |  | 1574 | 545.0183
|  |  | 1573 | 545.0889
|  |  | 1572 | 545.1594
|  |  | 1571 | 545.2299
|  |  | 1570 | 545.3004
|  |  | 1569 | 545.3708
|  |  | 1568 | 545.4413
|  |  | 1567 | 545.5116
|  |  | 1566 | 545.582
|  |  | 1565 | 545.6523
|  |  | 1564 | 545.7226
|  |  | 1563 | 545.7929
|  |  | 1562 | 545.8631
|  |  | 1561 | 545.9333
|  |  | 1560 | 546.0034
|  |  | 1559 | 546.0736
|  |  | 1558 | 546.1437
|  |  | 1557 | 546.2138
|  |  | 1556 | 546.2838
|  |  | 1555 | 546.3538
|  |  | 1554 | 546.4238
|  |  | 1553 | 546.4937
|  |  | 1552 | 546.5637
|  |  | 1551 | 546.6336
|  |  | 1550 | 546.7034
|  |  | 1549 | 546.7732
|  |  | 1548 | 546.843
|  |  | 1547 | 546.9128
|  |  | 1546 | 546.9825
|  |  | 1545 | 547.0522
|  |  | 1544 | 547.1219
|  |  | 1543 | 547.1915
|  |  | 1542 | 547.2611
|  |  | 1541 | 547.3307
|  |  | 1540 | 547.4003
|  |  | 1539 | 547.4698
|  |  | 1538 | 547.5393
|  |  | 1537 | 547.6087
|  |  | 1536 | 547.6781
|  |  | 1535 | 547.7475
|  |  | 1534 | 547.8169
|  |  | 1533 | 547.8862
|  |  | 1532 | 547.9555
|  |  | 1531 | 548.0248
|  |  | 1530 | 548.094
|  |  | 1529 | 548.1632
|  |  | 1528 | 548.2324
|  |  | 1527 | 548.3016
|  |  | 1526 | 548.3707
|  |  | 1525 | 548.4398
|  |  | 1524 | 548.5088
|  |  | 1523 | 548.5778
|  |  | 1522 | 548.6468
|  |  | 1521 | 548.7158
|  |  | 1520 | 548.7847
|  |  | 1519 | 548.8536
|  |  | 1518 | 548.9225
|  |  | 1517 | 548.9913
|  |  | 1516 | 549.0601
|  |  | 1515 | 549.1289
|  |  | 1514 | 549.1976
|  |  | 1513 | 549.2663
|  |  | 1512 | 549.335
|  |  | 1511 | 549.4037
|  |  | 1510 | 549.4723
|  |  | 1509 | 549.5409
|  |  | 1508 | 549.6094
|  |  | 1507 | 549.678
|  |  | 1506 | 549.7465
|  |  | 1505 | 549.8149
|  |  | 1504 | 549.8833
|  |  | 1503 | 549.9518
|  |  | 1502 | 550.0201
|  |  | 1501 | 550.0885
|  |  | 1500 | 550.1568
|  |  | 1499 | 550.225
|  |  | 1498 | 550.2933
|  |  | 1497 | 550.3615
|  |  | 1496 | 550.4297
|  |  | 1495 | 550.4979
|  |  | 1494 | 550.566
|  |  | 1493 | 550.6341
|  |  | 1492 | 550.7021
|  |  | 1491 | 550.7702
|  |  | 1490 | 550.8382
|  |  | 1489 | 550.9061
|  |  | 1488 | 550.9741
|  |  | 1487 | 551.042
|  |  | 1486 | 551.1098
|  |  | 1485 | 551.1777
|  |  | 1484 | 551.2455
|  |  | 1483 | 551.3133
|  |  | 1482 | 551.381
|  |  | 1481 | 551.4488
|  |  | 1480 | 551.5164
|  |  | 1479 | 551.5841
|  |  | 1478 | 551.6517
|  |  | 1477 | 551.7193
|  |  | 1476 | 551.7869
|  |  | 1475 | 551.8544
|  |  | 1474 | 551.9219
|  |  | 1473 | 551.9894
|  |  | 1472 | 552.0569
|  |  | 1471 | 552.1243
|  |  | 1470 | 552.1916
|  |  | 1469 | 552.259
|  |  | 1468 | 552.3263
|  |  | 1467 | 552.3936
|  |  | 1466 | 552.4609
|  |  | 1465 | 552.5281
|  |  | 1464 | 552.5953
|  |  | 1463 | 552.6624
|  |  | 1462 | 552.7296
|  |  | 1461 | 552.7967
|  |  | 1460 | 552.8637
|  |  | 1459 | 552.9308
|  |  | 1458 | 552.9978
|  |  | 1457 | 553.0648
|  |  | 1456 | 553.1317
|  |  | 1455 | 553.1986
|  |  | 1454 | 553.2655
|  |  | 1453 | 553.3324
|  |  | 1452 | 553.3992
|  |  | 1451 | 553.466
|  |  | 1450 | 553.5328
|  |  | 1449 | 553.5995
|  |  | 1448 | 553.6662
|  |  | 1447 | 553.7329
|  |  | 1446 | 553.7995
|  |  | 1445 | 553.8661
|  |  | 1444 | 553.9327
|  |  | 1443 | 553.9992
|  |  | 1442 | 554.0657
|  |  | 1441 | 554.1322
|  |  | 1440 | 554.1987
|  |  | 1439 | 554.2651
|  |  | 1438 | 554.3315
|  |  | 1437 | 554.3978
|  |  | 1436 | 554.4642
|  |  | 1435 | 554.5305
|  |  | 1434 | 554.5967
|  |  | 1433 | 554.663
|  |  | 1432 | 554.7292
|  |  | 1431 | 554.7953
|  |  | 1430 | 554.8615
|  |  | 1429 | 554.9276
|  |  | 1428 | 554.9937
|  |  | 1427 | 555.0597
|  |  | 1426 | 555.1257
|  |  | 1425 | 555.1917
|  |  | 1424 | 555.2577
|  |  | 1423 | 555.3236
|  |  | 1422 | 555.3895
|  |  | 1421 | 555.4554
|  |  | 1420 | 555.5212
|  |  | 1419 | 555.587
|  |  | 1418 | 555.6528
|  |  | 1417 | 555.7185
|  |  | 1416 | 555.7842
|  |  | 1415 | 555.8499
|  |  | 1414 | 555.9155
|  |  | 1413 | 555.9812
|  |  | 1412 | 556.0467
|  |  | 1411 | 556.1123
|  |  | 1410 | 556.1778
|  |  | 1409 | 556.2433
|  |  | 1408 | 556.3088
|  |  | 1407 | 556.3742
|  |  | 1406 | 556.4396
|  |  | 1405 | 556.505
|  |  | 1404 | 556.5703
|  |  | 1403 | 556.6356
|  |  | 1402 | 556.7009
|  |  | 1401 | 556.7661
|  |  | 1400 | 556.8314
|  |  | 1399 | 556.8965
|  |  | 1398 | 556.9617
|  |  | 1397 | 557.0268
|  |  | 1396 | 557.0919
|  |  | 1395 | 557.157
|  |  | 1394 | 557.222
|  |  | 1393 | 557.287
|  |  | 1392 | 557.3519
|  |  | 1391 | 557.4169
|  |  | 1390 | 557.4818
|  |  | 1389 | 557.5467
|  |  | 1388 | 557.6115
|  |  | 1387 | 557.6763
|  |  | 1386 | 557.7411
|  |  | 1385 | 557.8058
|  |  | 1384 | 557.8706
|  |  | 1383 | 557.9352
|  |  | 1382 | 557.9999
|  |  | 1381 | 558.0645
|  |  | 1380 | 558.1291
|  |  | 1379 | 558.1937
|  |  | 1378 | 558.2582
|  |  | 1377 | 558.3227
|  |  | 1376 | 558.3872
|  |  | 1375 | 558.4516
|  |  | 1374 | 558.516
|  |  | 1373 | 558.5804
|  |  | 1372 | 558.6448
|  |  | 1371 | 558.7091
|  |  | 1370 | 558.7734
|  |  | 1369 | 558.8376
|  |  | 1368 | 558.9018
|  |  | 1367 | 558.966
|  |  | 1366 | 559.0302
|  |  | 1365 | 559.0943
|  |  | 1364 | 559.1584
|  |  | 1363 | 559.2225
|  |  | 1362 | 559.2865
|  |  | 1361 | 559.3505
|  |  | 1360 | 559.4145
|  |  | 1359 | 559.4785
|  |  | 1358 | 559.5424
|  |  | 1357 | 559.6063
|  |  | 1356 | 559.6701
|  |  | 1355 | 559.7339
|  |  | 1354 | 559.7977
|  |  | 1353 | 559.8615
|  |  | 1352 | 559.9252
|  |  | 1351 | 559.9889
|  |  | 1350 | 560.0526
|  |  | 1349 | 560.1162
|  |  | 1348 | 560.1798
|  |  | 1347 | 560.2434
|  |  | 1346 | 560.3069
|  |  | 1345 | 560.3704
|  |  | 1344 | 560.4339
|  |  | 1343 | 560.4974
|  |  | 1342 | 560.5608
|  |  | 1341 | 560.6242
|  |  | 1340 | 560.6875
|  |  | 1339 | 560.7509
|  |  | 1338 | 560.8141
|  |  | 1337 | 560.8774
|  |  | 1336 | 560.9406
|  |  | 1335 | 561.0038
|  |  | 1334 | 561.067
|  |  | 1333 | 561.1302
|  |  | 1332 | 561.1933
|  |  | 1331 | 561.2563
|  |  | 1330 | 561.3194
|  |  | 1329 | 561.3824
|  |  | 1328 | 561.4454
|  |  | 1327 | 561.5083
|  |  | 1326 | 561.5713
|  |  | 1325 | 561.6342
|  |  | 1324 | 561.697
|  |  | 1323 | 561.7599
|  |  | 1322 | 561.8227
|  |  | 1321 | 561.8854
|  |  | 1320 | 561.9482
|  |  | 1319 | 562.0109
|  |  | 1318 | 562.0735
|  |  | 1317 | 562.1362
|  |  | 1316 | 562.1988
|  |  | 1315 | 562.2614
|  |  | 1314 | 562.3239
|  |  | 1313 | 562.3865
|  |  | 1312 | 562.4489
|  |  | 1311 | 562.5114
|  |  | 1310 | 562.5738
|  |  | 1309 | 562.6362
|  |  | 1308 | 562.6986
|  |  | 1307 | 562.7609
|  |  | 1306 | 562.8232
|  |  | 1305 | 562.8855
|  |  | 1304 | 562.9477
|  |  | 1303 | 563.01
|  |  | 1302 | 563.0721
|  |  | 1301 | 563.1343
|  |  | 1300 | 563.1964
|  |  | 1299 | 563.2585
|  |  | 1298 | 563.3205
|  |  | 1297 | 563.3826
|  |  | 1296 | 563.4446
|  |  | 1295 | 563.5065
|  |  | 1294 | 563.5685
|  |  | 1293 | 563.6304
|  |  | 1292 | 563.6922
|  |  | 1291 | 563.7541
|  |  | 1290 | 563.8159
|  |  | 1289 | 563.8777
|  |  | 1288 | 563.9394
|  |  | 1287 | 564.0011
|  |  | 1286 | 564.0628
|  |  | 1285 | 564.1245
|  |  | 1284 | 564.1861
|  |  | 1283 | 564.2477
|  |  | 1282 | 564.3092
|  |  | 1281 | 564.3708
|  |  | 1280 | 564.4323
|  |  | 1279 | 564.4937
|  |  | 1278 | 564.5552
|  |  | 1277 | 564.6166
|  |  | 1276 | 564.678
|  |  | 1275 | 564.7393
|  |  | 1274 | 564.8006
|  |  | 1273 | 564.8619
|  |  | 1272 | 564.9232
|  |  | 1271 | 564.9844
|  |  | 1270 | 565.0456
|  |  | 1269 | 565.1067
|  |  | 1268 | 565.1679
|  |  | 1267 | 565.2289
|  |  | 1266 | 565.29
|  |  | 1265 | 565.351
|  |  | 1264 | 565.4121
|  |  | 1263 | 565.473
|  |  | 1262 | 565.534
|  |  | 1261 | 565.5949
|  |  | 1260 | 565.6558
|  |  | 1259 | 565.7166
|  |  | 1258 | 565.7774
|  |  | 1257 | 565.8382
|  |  | 1256 | 565.899
|  |  | 1255 | 565.9597
|  |  | 1254 | 566.0204
|  |  | 1253 | 566.0811
|  |  | 1252 | 566.1417
|  |  | 1251 | 566.2023
|  |  | 1250 | 566.2629
|  |  | 1249 | 566.3234
|  |  | 1248 | 566.3839
|  |  | 1247 | 566.4444
|  |  | 1246 | 566.5048
|  |  | 1245 | 566.5652
|  |  | 1244 | 566.6256
|  |  | 1243 | 566.686
|  |  | 1242 | 566.7463
|  |  | 1241 | 566.8066
|  |  | 1240 | 566.8669
|  |  | 1239 | 566.9271
|  |  | 1238 | 566.9873
|  |  | 1237 | 567.0475
|  |  | 1236 | 567.1076
|  |  | 1235 | 567.1677
|  |  | 1234 | 567.2278
|  |  | 1233 | 567.2878
|  |  | 1232 | 567.3478
|  |  | 1231 | 567.4078
|  |  | 1230 | 567.4678
|  |  | 1229 | 567.5277
|  |  | 1228 | 567.5876
|  |  | 1227 | 567.6474
|  |  | 1226 | 567.7073
|  |  | 1225 | 567.7671
|  |  | 1224 | 567.8268
|  |  | 1223 | 567.8866
|  |  | 1222 | 567.9463
|  |  | 1221 | 568.0059
|  |  | 1220 | 568.0656
|  |  | 1219 | 568.1252
|  |  | 1218 | 568.1848
|  |  | 1217 | 568.2443
|  |  | 1216 | 568.3038
|  |  | 1215 | 568.3633
|  |  | 1214 | 568.4228
|  |  | 1213 | 568.4822
|  |  | 1212 | 568.5416
|  |  | 1211 | 568.601
|  |  | 1210 | 568.6603
|  |  | 1209 | 568.7196
|  |  | 1208 | 568.7789
|  |  | 1207 | 568.8381
|  |  | 1206 | 568.8973
|  |  | 1205 | 568.9565
|  |  | 1204 | 569.0157
|  |  | 1203 | 569.0748
|  |  | 1202 | 569.1339
|  |  | 1201 | 569.1929
|  |  | 1200 | 569.2519
|  |  | 1199 | 569.3109
|  |  | 1198 | 569.3699
|  |  | 1197 | 569.4288
|  |  | 1196 | 569.4877
|  |  | 1195 | 569.5466
|  |  | 1194 | 569.6054
|  |  | 1193 | 569.6642
|  |  | 1192 | 569.723
|  |  | 1191 | 569.7817
|  |  | 1190 | 569.8405
|  |  | 1189 | 569.8991
|  |  | 1188 | 569.9578
|  |  | 1187 | 570.0164
|  |  | 1186 | 570.075
|  |  | 1185 | 570.1336
|  |  | 1184 | 570.1921
|  |  | 1183 | 570.2506
|  |  | 1182 | 570.3091
|  |  | 1181 | 570.3675
|  |  | 1180 | 570.4259
|  |  | 1179 | 570.4843
|  |  | 1178 | 570.5426
|  |  | 1177 | 570.6009
|  |  | 1176 | 570.6592
|  |  | 1175 | 570.7174
|  |  | 1174 | 570.7757
|  |  | 1173 | 570.8339
|  |  | 1172 | 570.892
|  |  | 1171 | 570.9501
|  |  | 1170 | 571.0082
|  |  | 1169 | 571.0663
|  |  | 1168 | 571.1243
|  |  | 1167 | 571.1823
|  |  | 1166 | 571.2403
|  |  | 1165 | 571.2982
|  |  | 1164 | 571.3561
|  |  | 1163 | 571.414
|  |  | 1162 | 571.4719
|  |  | 1161 | 571.5297
|  |  | 1160 | 571.5875
|  |  | 1159 | 571.6452
|  |  | 1158 | 571.703
|  |  | 1157 | 571.7606
|  |  | 1156 | 571.8183
|  |  | 1155 | 571.8759
|  |  | 1154 | 571.9335
|  |  | 1153 | 571.9911
|  |  | 1152 | 572.0486
|  |  | 1151 | 572.1061
|  |  | 1150 | 572.1636
|  |  | 1149 | 572.2211
|  |  | 1148 | 572.2785
|  |  | 1147 | 572.3359
|  |  | 1146 | 572.3932
|  |  | 1145 | 572.4505
|  |  | 1144 | 572.5078
|  |  | 1143 | 572.5651
|  |  | 1142 | 572.6223
|  |  | 1141 | 572.6795
|  |  | 1140 | 572.7367
|  |  | 1139 | 572.7938
|  |  | 1138 | 572.8509
|  |  | 1137 | 572.908
|  |  | 1136 | 572.965
|  |  | 1135 | 573.022
|  |  | 1134 | 573.079
|  |  | 1133 | 573.136
|  |  | 1132 | 573.1929
|  |  | 1131 | 573.2498
|  |  | 1130 | 573.3066
|  |  | 1129 | 573.3635
|  |  | 1128 | 573.4203
|  |  | 1127 | 573.477
|  |  | 1126 | 573.5337
|  |  | 1125 | 573.5904
|  |  | 1124 | 573.6471
|  |  | 1123 | 573.7038
|  |  | 1122 | 573.7604
|  |  | 1121 | 573.8169
|  |  | 1120 | 573.8735
|  |  | 1119 | 573.93
|  |  | 1118 | 573.9865
|  |  | 1117 | 574.0429
|  |  | 1116 | 574.0994
|  |  | 1115 | 574.1558
|  |  | 1114 | 574.2121
|  |  | 1113 | 574.2685
|  |  | 1112 | 574.3248
|  |  | 1111 | 574.381
|  |  | 1110 | 574.4373
|  |  | 1109 | 574.4935
|  |  | 1108 | 574.5496
|  |  | 1107 | 574.6058
|  |  | 1106 | 574.6619
|  |  | 1105 | 574.718
|  |  | 1104 | 574.774
|  |  | 1103 | 574.8301
|  |  | 1102 | 574.886
|  |  | 1101 | 574.942
|  |  | 1100 | 574.9979
|  |  | 1099 | 575.0538
|  |  | 1098 | 575.1097
|  |  | 1097 | 575.1655
|  |  | 1096 | 575.2213
|  |  | 1095 | 575.2771
|  |  | 1094 | 575.3328
|  |  | 1093 | 575.3886
|  |  | 1092 | 575.4442
|  |  | 1091 | 575.4999
|  |  | 1090 | 575.5555
|  |  | 1089 | 575.6111
|  |  | 1088 | 575.6666
|  |  | 1087 | 575.7222
|  |  | 1086 | 575.7777
|  |  | 1085 | 575.8331
|  |  | 1084 | 575.8886
|  |  | 1083 | 575.944
|  |  | 1082 | 575.9993
|  |  | 1081 | 576.0547
|  |  | 1080 | 576.11
|  |  | 1079 | 576.1653
|  |  | 1078 | 576.2205
|  |  | 1077 | 576.2757
|  |  | 1076 | 576.3309
|  |  | 1075 | 576.3861
|  |  | 1074 | 576.4412
|  |  | 1073 | 576.4963
|  |  | 1072 | 576.5513
|  |  | 1071 | 576.6064
|  |  | 1070 | 576.6614
|  |  | 1069 | 576.7163
|  |  | 1068 | 576.7713
|  |  | 1067 | 576.8262
|  |  | 1066 | 576.8811
|  |  | 1065 | 576.9359
|  |  | 1064 | 576.9907
|  |  | 1063 | 577.0455
|  |  | 1062 | 577.1003
|  |  | 1061 | 577.155
|  |  | 1060 | 577.2097
|  |  | 1059 | 577.2643
|  |  | 1058 | 577.3189
|  |  | 1057 | 577.3735
|  |  | 1056 | 577.4281
|  |  | 1055 | 577.4826
|  |  | 1054 | 577.5371
|  |  | 1053 | 577.5916
|  |  | 1052 | 577.6461
|  |  | 1051 | 577.7005
|  |  | 1050 | 577.7549
|  |  | 1049 | 577.8092
|  |  | 1048 | 577.8635
|  |  | 1047 | 577.9178
|  |  | 1046 | 577.9721
|  |  | 1045 | 578.0263
|  |  | 1044 | 578.0805
|  |  | 1043 | 578.1346
|  |  | 1042 | 578.1888
|  |  | 1041 | 578.2429
|  |  | 1040 | 578.297
|  |  | 1039 | 578.351
|  |  | 1038 | 578.405
|  |  | 1037 | 578.459
|  |  | 1036 | 578.5129
|  |  | 1035 | 578.5668
|  |  | 1034 | 578.6207
|  |  | 1033 | 578.6746
|  |  | 1032 | 578.7284
|  |  | 1031 | 578.7822
|  |  | 1030 | 578.836
|  |  | 1029 | 578.8897
|  |  | 1028 | 578.9434
|  |  | 1027 | 578.9971
|  |  | 1026 | 579.0507
|  |  | 1025 | 579.1043
|  |  | 1024 | 579.1579
|  |  | 1023 | 579.2114
|  |  | 1022 | 579.2649
|  |  | 1021 | 579.3184
|  |  | 1020 | 579.3719
|  |  | 1019 | 579.4253
|  |  | 1018 | 579.4787
|  |  | 1017 | 579.532
|  |  | 1016 | 579.5854
|  |  | 1015 | 579.6387
|  |  | 1014 | 579.6919
|  |  | 1013 | 579.7452
|  |  | 1012 | 579.7984
|  |  | 1011 | 579.8515
|  |  | 1010 | 579.9047
|  |  | 1009 | 579.9578
|  |  | 1008 | 580.0109
|  |  | 1007 | 580.0639
|  |  | 1006 | 580.1169
|  |  | 1005 | 580.1699
|  |  | 1004 | 580.2229
|  |  | 1003 | 580.2758
|  |  | 1002 | 580.3287
|  |  | 1001 | 580.3816
|  |  | 1000 | 580.4344
|  |  | 999 | 580.4872
|  |  | 998 | 580.54
|  |  | 997 | 580.5927
|  |  | 996 | 580.6454
|  |  | 995 | 580.6981
|  |  | 994 | 580.7507
|  |  | 993 | 580.8034
|  |  | 992 | 580.8559
|  |  | 991 | 580.9085
|  |  | 990 | 580.961
|  |  | 989 | 581.0135
|  |  | 988 | 581.066
|  |  | 987 | 581.1184
|  |  | 986 | 581.1708
|  |  | 985 | 581.2232
|  |  | 984 | 581.2755
|  |  | 983 | 581.3278
|  |  | 982 | 581.3801
|  |  | 981 | 581.4323
|  |  | 980 | 581.4846
|  |  | 979 | 581.5367
|  |  | 978 | 581.5889
|  |  | 977 | 581.641
|  |  | 976 | 581.6931
|  |  | 975 | 581.7452
|  |  | 974 | 581.7972
|  |  | 973 | 581.8492
|  |  | 972 | 581.9011
|  |  | 971 | 581.9531
|  |  | 970 | 582.005
|  |  | 969 | 582.0569
|  |  | 968 | 582.1087
|  |  | 967 | 582.1605
|  |  | 966 | 582.2123
|  |  | 965 | 582.264
|  |  | 964 | 582.3158
|  |  | 963 | 582.3674
|  |  | 962 | 582.4191
|  |  | 961 | 582.4707
|  |  | 960 | 582.5223
|  |  | 959 | 582.5739
|  |  | 958 | 582.6254
|  |  | 957 | 582.6769
|  |  | 956 | 582.7284
|  |  | 955 | 582.7798
|  |  | 954 | 582.8312
|  |  | 953 | 582.8826
|  |  | 952 | 582.934
|  |  | 951 | 582.9853
|  |  | 950 | 583.0366
|  |  | 949 | 583.0878
|  |  | 948 | 583.139
|  |  | 947 | 583.1902
|  |  | 946 | 583.2414
|  |  | 945 | 583.2925
|  |  | 944 | 583.3436
|  |  | 943 | 583.3947
|  |  | 942 | 583.4457
|  |  | 941 | 583.4967
|  |  | 940 | 583.5477
|  |  | 939 | 583.5987
|  |  | 938 | 583.6496
|  |  | 937 | 583.7004
|  |  | 936 | 583.7513
|  |  | 935 | 583.8021
|  |  | 934 | 583.8529
|  |  | 933 | 583.9037
|  |  | 932 | 583.9544
|  |  | 931 | 584.0051
|  |  | 930 | 584.0558
|  |  | 929 | 584.1064
|  |  | 928 | 584.157
|  |  | 927 | 584.2076
|  |  | 926 | 584.2581
|  |  | 925 | 584.3086
|  |  | 924 | 584.3591
|  |  | 923 | 584.4096
|  |  | 922 | 584.46
|  |  | 921 | 584.5104
|  |  | 920 | 584.5607
|  |  | 919 | 584.611
|  |  | 918 | 584.6613
|  |  | 917 | 584.7116
|  |  | 916 | 584.7618
|  |  | 915 | 584.812
|  |  | 914 | 584.8622
|  |  | 913 | 584.9123
|  |  | 912 | 584.9625
|  |  | 911 | 585.0125
|  |  | 910 | 585.0626
|  |  | 909 | 585.1126
|  |  | 908 | 585.1626
|  |  | 907 | 585.2125
|  |  | 906 | 585.2625
|  |  | 905 | 585.3123
|  |  | 904 | 585.3622
|  |  | 903 | 585.412
|  |  | 902 | 585.4618
|  |  | 901 | 585.5116
|  |  | 900 | 585.5613
|  |  | 899 | 585.611
|  |  | 898 | 585.6607
|  |  | 897 | 585.7104
|  |  | 896 | 585.76
|  |  | 895 | 585.8096
|  |  | 894 | 585.8591
|  |  | 893 | 585.9086
|  |  | 892 | 585.9581
|  |  | 891 | 586.0076
|  |  | 890 | 586.057
|  |  | 889 | 586.1064
|  |  | 888 | 586.1558
|  |  | 887 | 586.2051
|  |  | 886 | 586.2544
|  |  | 885 | 586.3037
|  |  | 884 | 586.3529
|  |  | 883 | 586.4021
|  |  | 882 | 586.4513
|  |  | 881 | 586.5005
|  |  | 880 | 586.5496
|  |  | 879 | 586.5987
|  |  | 878 | 586.6477
|  |  | 877 | 586.6968
|  |  | 876 | 586.7457
|  |  | 875 | 586.7947
|  |  | 874 | 586.8436
|  |  | 873 | 586.8925
|  |  | 872 | 586.9414
|  |  | 871 | 586.9903
|  |  | 870 | 587.0391
|  |  | 869 | 587.0878
|  |  | 868 | 587.1366
|  |  | 867 | 587.1853
|  |  | 866 | 587.234
|  |  | 865 | 587.2826
|  |  | 864 | 587.3313
|  |  | 863 | 587.3799
|  |  | 862 | 587.4284
|  |  | 861 | 587.477
|  |  | 860 | 587.5255
|  |  | 859 | 587.5739
|  |  | 858 | 587.6224
|  |  | 857 | 587.6708
|  |  | 856 | 587.7191
|  |  | 855 | 587.7675
|  |  | 854 | 587.8158
|  |  | 853 | 587.8641
|  |  | 852 | 587.9123
|  |  | 851 | 587.9605
|  |  | 850 | 588.0087
|  |  | 849 | 588.0569
|  |  | 848 | 588.105
|  |  | 847 | 588.1531
|  |  | 846 | 588.2012
|  |  | 845 | 588.2492
|  |  | 844 | 588.2972
|  |  | 843 | 588.3452
|  |  | 842 | 588.3931
|  |  | 841 | 588.4411
|  |  | 840 | 588.4889
|  |  | 839 | 588.5368
|  |  | 838 | 588.5846
|  |  | 837 | 588.6324
|  |  | 836 | 588.6801
|  |  | 835 | 588.7279
|  |  | 834 | 588.7756
|  |  | 833 | 588.8232
|  |  | 832 | 588.8709
|  |  | 831 | 588.9185
|  |  | 830 | 588.966
|  |  | 829 | 589.0136
|  |  | 828 | 589.0611
|  |  | 827 | 589.1086
|  |  | 826 | 589.156
|  |  | 825 | 589.2034
|  |  | 824 | 589.2508
|  |  | 823 | 589.2982
|  |  | 822 | 589.3455
|  |  | 821 | 589.3928
|  |  | 820 | 589.44
|  |  | 819 | 589.4873
|  |  | 818 | 589.5345
|  |  | 817 | 589.5816
|  |  | 816 | 589.6288
|  |  | 815 | 589.6759
|  |  | 814 | 589.723
|  |  | 813 | 589.77
|  |  | 812 | 589.817
|  |  | 811 | 589.864
|  |  | 810 | 589.9109
|  |  | 809 | 589.9579
|  |  | 808 | 590.0048
|  |  | 807 | 590.0516
|  |  | 806 | 590.0984
|  |  | 805 | 590.1452
|  |  | 804 | 590.192
|  |  | 803 | 590.2387
|  |  | 802 | 590.2854
|  |  | 801 | 590.3321
|  |  | 800 | 590.3788
|  |  | 799 | 590.4254
|  |  | 798 | 590.4719
|  |  | 797 | 590.5185
|  |  | 796 | 590.565
|  |  | 795 | 590.6115
|  |  | 794 | 590.658
|  |  | 793 | 590.7044
|  |  | 792 | 590.7508
|  |  | 791 | 590.7971
|  |  | 790 | 590.8435
|  |  | 789 | 590.8898
|  |  | 788 | 590.936
|  |  | 787 | 590.9823
|  |  | 786 | 591.0285
|  |  | 785 | 591.0747
|  |  | 784 | 591.1208
|  |  | 783 | 591.1669
|  |  | 782 | 591.213
|  |  | 781 | 591.2591
|  |  | 780 | 591.3051
|  |  | 779 | 591.3511
|  |  | 778 | 591.397
|  |  | 777 | 591.443
|  |  | 776 | 591.4889
|  |  | 775 | 591.5347
|  |  | 774 | 591.5806
|  |  | 773 | 591.6264
|  |  | 772 | 591.6722
|  |  | 771 | 591.7179
|  |  | 770 | 591.7636
|  |  | 769 | 591.8093
|  |  | 768 | 591.855
|  |  | 767 | 591.9006
|  |  | 766 | 591.9462
|  |  | 765 | 591.9917
|  |  | 764 | 592.0373
|  |  | 763 | 592.0827
|  |  | 762 | 592.1282
|  |  | 761 | 592.1736
|  |  | 760 | 592.2191
|  |  | 759 | 592.2644
|  |  | 758 | 592.3098
|  |  | 757 | 592.3551
|  |  | 756 | 592.4004
|  |  | 755 | 592.4456
|  |  | 754 | 592.4908
|  |  | 753 | 592.536
|  |  | 752 | 592.5812
|  |  | 751 | 592.6263
|  |  | 750 | 592.6714
|  |  | 749 | 592.7165
|  |  | 748 | 592.7615
|  |  | 747 | 592.8065
|  |  | 746 | 592.8515
|  |  | 745 | 592.8964
|  |  | 744 | 592.9413
|  |  | 743 | 592.9862
|  |  | 742 | 593.031
|  |  | 741 | 593.0758
|  |  | 740 | 593.1206
|  |  | 739 | 593.1654
|  |  | 738 | 593.2101
|  |  | 737 | 593.2548
|  |  | 736 | 593.2995
|  |  | 735 | 593.3441
|  |  | 734 | 593.3887
|  |  | 733 | 593.4333
|  |  | 732 | 593.4778
|  |  | 731 | 593.5223
|  |  | 730 | 593.5668
|  |  | 729 | 593.6112
|  |  | 728 | 593.6556
|  |  | 727 | 593.7
|  |  | 726 | 593.7444
|  |  | 725 | 593.7887
|  |  | 724 | 593.833
|  |  | 723 | 593.8772
|  |  | 722 | 593.9215
|  |  | 721 | 593.9657
|  |  | 720 | 594.0098
|  |  | 719 | 594.054
|  |  | 718 | 594.0981
|  |  | 717 | 594.1421
|  |  | 716 | 594.1862
|  |  | 715 | 594.2302
|  |  | 714 | 594.2742
|  |  | 713 | 594.3181
|  |  | 712 | 594.362
|  |  | 711 | 594.4059
|  |  | 710 | 594.4498
|  |  | 709 | 594.4936
|  |  | 708 | 594.5374
|  |  | 707 | 594.5812
|  |  | 706 | 594.6249
|  |  | 705 | 594.6686
|  |  | 704 | 594.7123
|  |  | 703 | 594.7559
|  |  | 702 | 594.7995
|  |  | 701 | 594.8431
|  |  | 700 | 594.8866
|  |  | 699 | 594.9302
|  |  | 698 | 594.9736
|  |  | 697 | 595.0171
|  |  | 696 | 595.0605
|  |  | 695 | 595.1039
|  |  | 694 | 595.1473
|  |  | 693 | 595.1906
|  |  | 692 | 595.2339
|  |  | 691 | 595.2772
|  |  | 690 | 595.3204
|  |  | 689 | 595.3636
|  |  | 688 | 595.4068
|  |  | 687 | 595.4499
|  |  | 686 | 595.493
|  |  | 685 | 595.5361
|  |  | 684 | 595.5792
|  |  | 683 | 595.6222
|  |  | 682 | 595.6652
|  |  | 681 | 595.7081
|  |  | 680 | 595.7511
|  |  | 679 | 595.794
|  |  | 678 | 595.8368
|  |  | 677 | 595.8797
|  |  | 676 | 595.9225
|  |  | 675 | 595.9652
|  |  | 674 | 596.008
|  |  | 673 | 596.0507
|  |  | 672 | 596.0934
|  |  | 671 | 596.136
|  |  | 670 | 596.1787
|  |  | 669 | 596.2212
|  |  | 668 | 596.2638
|  |  | 667 | 596.3063
|  |  | 666 | 596.3488
|  |  | 665 | 596.3913
|  |  | 664 | 596.4337
|  |  | 663 | 596.4761
|  |  | 662 | 596.5185
|  |  | 661 | 596.5608
|  |  | 660 | 596.6031
|  |  | 659 | 596.6454
|  |  | 658 | 596.6877
|  |  | 657 | 596.7299
|  |  | 656 | 596.7721
|  |  | 655 | 596.8142
|  |  | 654 | 596.8563
|  |  | 653 | 596.8984
|  |  | 652 | 596.9405
|  |  | 651 | 596.9825
|  |  | 650 | 597.0245
|  |  | 649 | 597.0665
|  |  | 648 | 597.1084
|  |  | 647 | 597.1503
|  |  | 646 | 597.1922
|  |  | 645 | 597.234
|  |  | 644 | 597.2759
|  |  | 643 | 597.3176
|  |  | 642 | 597.3594
|  |  | 641 | 597.4011
|  |  | 640 | 597.4428
|  |  | 639 | 597.4845
|  |  | 638 | 597.5261
|  |  | 637 | 597.5677
|  |  | 636 | 597.6092
|  |  | 635 | 597.6508
|  |  | 634 | 597.6923
|  |  | 633 | 597.7338
|  |  | 632 | 597.7752
|  |  | 631 | 597.8166
|  |  | 630 | 597.858
|  |  | 629 | 597.8993
|  |  | 628 | 597.9407
|  |  | 627 | 597.9819
|  |  | 626 | 598.0232
|  |  | 625 | 598.0644
|  |  | 624 | 598.1056
|  |  | 623 | 598.1468
|  |  | 622 | 598.1879
|  |  | 621 | 598.229
|  |  | 620 | 598.2701
|  |  | 619 | 598.3111
|  |  | 618 | 598.3521
|  |  | 617 | 598.3931
|  |  | 616 | 598.4341
|  |  | 615 | 598.475
|  |  | 614 | 598.5159
|  |  | 613 | 598.5567
|  |  | 612 | 598.5975
|  |  | 611 | 598.6383
|  |  | 610 | 598.6791
|  |  | 609 | 598.7198
|  |  | 608 | 598.7605
|  |  | 607 | 598.8012
|  |  | 606 | 598.8418
|  |  | 605 | 598.8824
|  |  | 604 | 598.923
|  |  | 603 | 598.9636
|  |  | 602 | 599.0041
|  |  | 601 | 599.0445
|  |  | 600 | 599.085
|  |  | 599 | 599.1254
|  |  | 598 | 599.1658
|  |  | 597 | 599.2062
|  |  | 596 | 599.2465
|  |  | 595 | 599.2868
|  |  | 594 | 599.3271
|  |  | 593 | 599.3673
|  |  | 592 | 599.4075
|  |  | 591 | 599.4477
|  |  | 590 | 599.4878
|  |  | 589 | 599.5279
|  |  | 588 | 599.568
|  |  | 587 | 599.6081
|  |  | 586 | 599.6481
|  |  | 585 | 599.6881
|  |  | 584 | 599.728
|  |  | 583 | 599.7679
|  |  | 582 | 599.8078
|  |  | 581 | 599.8477
|  |  | 580 | 599.8875
|  |  | 579 | 599.9273
|  |  | 578 | 599.9671
|  |  | 577 | 600.0068
|  |  | 576 | 600.0465
|  |  | 575 | 600.0862
|  |  | 574 | 600.1259
|  |  | 573 | 600.1655
|  |  | 572 | 600.2051
|  |  | 571 | 600.2446
|  |  | 570 | 600.2842
|  |  | 569 | 600.3236
|  |  | 568 | 600.3631
|  |  | 567 | 600.4025
|  |  | 566 | 600.4419
|  |  | 565 | 600.4813
|  |  | 564 | 600.5206
|  |  | 563 | 600.5599
|  |  | 562 | 600.5992
|  |  | 561 | 600.6385
|  |  | 560 | 600.6777
|  |  | 559 | 600.7169
|  |  | 558 | 600.756
|  |  | 557 | 600.7951
|  |  | 556 | 600.8342
|  |  | 555 | 600.8733
|  |  | 554 | 600.9123
|  |  | 553 | 600.9513
|  |  | 552 | 600.9903
|  |  | 551 | 601.0292
|  |  | 550 | 601.0681
|  |  | 549 | 601.107
|  |  | 548 | 601.1458
|  |  | 547 | 601.1846
|  |  | 546 | 601.2234
|  |  | 545 | 601.2622
|  |  | 544 | 601.3009
|  |  | 543 | 601.3396
|  |  | 542 | 601.3782
|  |  | 541 | 601.4168
|  |  | 540 | 601.4554
|  |  | 539 | 601.494
|  |  | 538 | 601.5325
|  |  | 537 | 601.571
|  |  | 536 | 601.6095
|  |  | 535 | 601.6479
|  |  | 534 | 601.6864
|  |  | 533 | 601.7247
|  |  | 532 | 601.7631
|  |  | 531 | 601.8014
|  |  | 530 | 601.8397
|  |  | 529 | 601.8779
|  |  | 528 | 601.9162
|  |  | 527 | 601.9544
|  |  | 526 | 601.9925
|  |  | 525 | 602.0306
|  |  | 524 | 602.0687
|  |  | 523 | 602.1068
|  |  | 522 | 602.1448
|  |  | 521 | 602.1829
|  |  | 520 | 602.2208
|  |  | 519 | 602.2588
|  |  | 518 | 602.2967
|  |  | 517 | 602.3346
|  |  | 516 | 602.3724
|  |  | 515 | 602.4102
|  |  | 514 | 602.448
|  |  | 513 | 602.4858
|  |  | 512 | 602.5235
|  |  | 511 | 602.5612
|  |  | 510 | 602.5989
|  |  | 509 | 602.6365
|  |  | 508 | 602.6741
|  |  | 507 | 602.7117
|  |  | 506 | 602.7492
|  |  | 505 | 602.7867
|  |  | 504 | 602.8242
|  |  | 503 | 602.8617
|  |  | 502 | 602.8991
|  |  | 501 | 602.9365
|  |  | 500 | 602.9738
|  |  | 499 | 603.0112
|  |  | 498 | 603.0485
|  |  | 497 | 603.0857
|  |  | 496 | 603.1229
|  |  | 495 | 603.1601
|  |  | 494 | 603.1973
|  |  | 493 | 603.2345
|  |  | 492 | 603.2716
|  |  | 491 | 603.3086
|  |  | 490 | 603.3457
|  |  | 489 | 603.3827
|  |  | 488 | 603.4197
|  |  | 487 | 603.4566
|  |  | 486 | 603.4936
|  |  | 485 | 603.5305
|  |  | 484 | 603.5673
|  |  | 483 | 603.6041
|  |  | 482 | 603.6409
|  |  | 481 | 603.6777
|  |  | 480 | 603.7145
|  |  | 479 | 603.7512
|  |  | 478 | 603.7878
|  |  | 477 | 603.8245
|  |  | 476 | 603.8611
|  |  | 475 | 603.8977
|  |  | 474 | 603.9342
|  |  | 473 | 603.9707
|  |  | 472 | 604.0072
|  |  | 471 | 604.0437
|  |  | 470 | 604.0801
|  |  | 469 | 604.1165
|  |  | 468 | 604.1529
|  |  | 467 | 604.1892
|  |  | 466 | 604.2255
|  |  | 465 | 604.2618
|  |  | 464 | 604.298
|  |  | 463 | 604.3342
|  |  | 462 | 604.3704
|  |  | 461 | 604.4066
|  |  | 460 | 604.4427
|  |  | 459 | 604.4788
|  |  | 458 | 604.5148
|  |  | 457 | 604.5509
|  |  | 456 | 604.5869
|  |  | 455 | 604.6228
|  |  | 454 | 604.6588
|  |  | 453 | 604.6947
|  |  | 452 | 604.7305
|  |  | 451 | 604.7664
|  |  | 450 | 604.8022
|  |  | 449 | 604.838
|  |  | 448 | 604.8737
|  |  | 447 | 604.9094
|  |  | 446 | 604.9451
|  |  | 445 | 604.9808
|  |  | 444 | 605.0164
|  |  | 443 | 605.052
|  |  | 442 | 605.0875
|  |  | 441 | 605.1231
|  |  | 440 | 605.1586
|  |  | 439 | 605.194
|  |  | 438 | 605.2295
|  |  | 437 | 605.2649
|  |  | 436 | 605.3002
|  |  | 435 | 605.3356
|  |  | 434 | 605.3709
|  |  | 433 | 605.4062
|  |  | 432 | 605.4414
|  |  | 431 | 605.4767
|  |  | 430 | 605.5118
|  |  | 429 | 605.547
|  |  | 428 | 605.5821
|  |  | 427 | 605.6172
|  |  | 426 | 605.6523
|  |  | 425 | 605.6873
|  |  | 424 | 605.7223
|  |  | 423 | 605.7573
|  |  | 422 | 605.7922
|  |  | 421 | 605.8272
|  |  | 420 | 605.862
|  |  | 419 | 605.8969
|  |  | 418 | 605.9317
|  |  | 417 | 605.9665
|  |  | 416 | 606.0012
|  |  | 415 | 606.036
|  |  | 414 | 606.0707
|  |  | 413 | 606.1053
|  |  | 412 | 606.14
|  |  | 411 | 606.1746
|  |  | 410 | 606.2091
|  |  | 409 | 606.2437
|  |  | 408 | 606.2782
|  |  | 407 | 606.3127
|  |  | 406 | 606.3471
|  |  | 405 | 606.3815
|  |  | 404 | 606.4159
|  |  | 403 | 606.4503
|  |  | 402 | 606.4846
|  |  | 401 | 606.5189
|  |  | 400 | 606.5531
|  |  | 399 | 606.5874
|  |  | 398 | 606.6216
|  |  | 397 | 606.6557
|  |  | 396 | 606.6899
|  |  | 395 | 606.724
|  |  | 394 | 606.758
|  |  | 393 | 606.7921
|  |  | 392 | 606.8261
|  |  | 391 | 606.8601
|  |  | 390 | 606.894
|  |  | 389 | 606.928
|  |  | 388 | 606.9619
|  |  | 387 | 606.9957
|  |  | 386 | 607.0295
|  |  | 385 | 607.0633
|  |  | 384 | 607.0971
|  |  | 383 | 607.1308
|  |  | 382 | 607.1645
|  |  | 381 | 607.1982
|  |  | 380 | 607.2319
|  |  | 379 | 607.2655
|  |  | 378 | 607.299
|  |  | 377 | 607.3326
|  |  | 376 | 607.3661
|  |  | 375 | 607.3996
|  |  | 374 | 607.4331
|  |  | 373 | 607.4665
|  |  | 372 | 607.4999
|  |  | 371 | 607.5332
|  |  | 370 | 607.5666
|  |  | 369 | 607.5999
|  |  | 368 | 607.6331
|  |  | 367 | 607.6664
|  |  | 366 | 607.6996
|  |  | 365 | 607.7328
|  |  | 364 | 607.7659
|  |  | 363 | 607.799
|  |  | 362 | 607.8321
|  |  | 361 | 607.8652
|  |  | 360 | 607.8982
|  |  | 359 | 607.9312
|  |  | 358 | 607.9641
|  |  | 357 | 607.9971
|  |  | 356 | 608.03
|  |  | 355 | 608.0628
|  |  | 354 | 608.0957
|  |  | 353 | 608.1285
|  |  | 352 | 608.1613
|  |  | 351 | 608.194
|  |  | 350 | 608.2267
|  |  | 349 | 608.2594
|  |  | 348 | 608.292
|  |  | 347 | 608.3247
|  |  | 346 | 608.3573
|  |  | 345 | 608.3898
|  |  | 344 | 608.4223
|  |  | 343 | 608.4548
|  |  | 342 | 608.4873
|  |  | 341 | 608.5197
|  |  | 340 | 608.5521
|  |  | 339 | 608.5845
|  |  | 338 | 608.6169
|  |  | 337 | 608.6492
|  |  | 336 | 608.6814
|  |  | 335 | 608.7137
|  |  | 334 | 608.7459
|  |  | 333 | 608.7781
|  |  | 332 | 608.8103
|  |  | 331 | 608.8424
|  |  | 330 | 608.8745
|  |  | 329 | 608.9065
|  |  | 328 | 608.9386
|  |  | 327 | 608.9706
|  |  | 326 | 609.0025
|  |  | 325 | 609.0345
|  |  | 324 | 609.0664
|  |  | 323 | 609.0983
|  |  | 322 | 609.1301
|  |  | 321 | 609.1619
|  |  | 320 | 609.1937
|  |  | 319 | 609.2255
|  |  | 318 | 609.2572
|  |  | 317 | 609.2889
|  |  | 316 | 609.3205
|  |  | 315 | 609.3522
|  |  | 314 | 609.3838
|  |  | 313 | 609.4153
|  |  | 312 | 609.4469
|  |  | 311 | 609.4784
|  |  | 310 | 609.5099
|  |  | 309 | 609.5413
|  |  | 308 | 609.5727
|  |  | 307 | 609.6041
|  |  | 306 | 609.6355
|  |  | 305 | 609.6668
|  |  | 304 | 609.6981
|  |  | 303 | 609.7293
|  |  | 302 | 609.7605
|  |  | 301 | 609.7917
|  |  | 300 | 609.8229
|  |  | 299 | 609.854
|  |  | 298 | 609.8851
|  |  | 297 | 609.9162
|  |  | 296 | 609.9473
|  |  | 295 | 609.9783
|  |  | 294 | 610.0093
|  |  | 293 | 610.0402
|  |  | 292 | 610.0711
|  |  | 291 | 610.102
|  |  | 290 | 610.1329
|  |  | 289 | 610.1637
|  |  | 288 | 610.1945
|  |  | 287 | 610.2252
|  |  | 286 | 610.256
|  |  | 285 | 610.2867
|  |  | 284 | 610.3173
|  |  | 283 | 610.348
|  |  | 282 | 610.3786
|  |  | 281 | 610.4092
|  |  | 280 | 610.4397
|  |  | 279 | 610.4702
|  |  | 278 | 610.5007
|  |  | 277 | 610.5312
|  |  | 276 | 610.5616
|  |  | 275 | 610.592
|  |  | 274 | 610.6223
|  |  | 273 | 610.6527
|  |  | 272 | 610.683
|  |  | 271 | 610.7132
|  |  | 270 | 610.7435
|  |  | 269 | 610.7737
|  |  | 268 | 610.8039
|  |  | 267 | 610.834
|  |  | 266 | 610.8641
|  |  | 265 | 610.8942
|  |  | 264 | 610.9243
|  |  | 263 | 610.9543
|  |  | 262 | 610.9843
|  |  | 261 | 611.0142
|  |  | 260 | 611.0442
|  |  | 259 | 611.074
|  |  | 258 | 611.1039
|  |  | 257 | 611.1337
|  |  | 256 | 611.1636
|  |  | 255 | 611.1933
|  |  | 254 | 611.2231
|  |  | 253 | 611.2528
|  |  | 252 | 611.2825
|  |  | 251 | 611.3121
|  |  | 250 | 611.3417
|  |  | 249 | 611.3713
|  |  | 248 | 611.4009
|  |  | 247 | 611.4304
|  |  | 246 | 611.4599
|  |  | 245 | 611.4893
|  |  | 244 | 611.5188
|  |  | 243 | 611.5482
|  |  | 242 | 611.5776
|  |  | 241 | 611.6069
|  |  | 240 | 611.6362
|  |  | 239 | 611.6655
|  |  | 238 | 611.6947
|  |  | 237 | 611.7239
|  |  | 236 | 611.7531
|  |  | 235 | 611.7823
|  |  | 234 | 611.8114
|  |  | 233 | 611.8405
|  |  | 232 | 611.8696
|  |  | 231 | 611.8986
|  |  | 230 | 611.9276
|  |  | 229 | 611.9566
|  |  | 228 | 611.9855
|  |  | 227 | 612.0144
|  |  | 226 | 612.0433
|  |  | 225 | 612.0721
|  |  | 224 | 612.1009
|  |  | 223 | 612.1297
|  |  | 222 | 612.1585
|  |  | 221 | 612.1872
|  |  | 220 | 612.2159
|  |  | 219 | 612.2445
|  |  | 218 | 612.2732
|  |  | 217 | 612.3018
|  |  | 216 | 612.3303
|  |  | 215 | 612.3589
|  |  | 214 | 612.3874
|  |  | 213 | 612.4158
|  |  | 212 | 612.4443
|  |  | 211 | 612.4727
|  |  | 210 | 612.5011
|  |  | 209 | 612.5294
|  |  | 208 | 612.5577
|  |  | 207 | 612.586
|  |  | 206 | 612.6143
|  |  | 205 | 612.6425
|  |  | 204 | 612.6707
|  |  | 203 | 612.6989
|  |  | 202 | 612.727
|  |  | 201 | 612.7551
|  |  | 200 | 612.7832
|  |  | 199 | 612.8112
|  |  | 198 | 612.8392
|  |  | 197 | 612.8672
|  |  | 196 | 612.8951
|  |  | 195 | 612.923
|  |  | 194 | 612.9509
|  |  | 193 | 612.9788
|  |  | 192 | 613.0066
|  |  | 191 | 613.0344
|  |  | 190 | 613.0622
|  |  | 189 | 613.0899
|  |  | 188 | 613.1176
|  |  | 187 | 613.1453
|  |  | 186 | 613.1729
|  |  | 185 | 613.2005
|  |  | 184 | 613.2281
|  |  | 183 | 613.2556
|  |  | 182 | 613.2831
|  |  | 181 | 613.3106
|  |  | 180 | 613.3381
|  |  | 179 | 613.3655
|  |  | 178 | 613.3929
|  |  | 177 | 613.4202
|  |  | 176 | 613.4476
|  |  | 175 | 613.4749
|  |  | 174 | 613.5021
|  |  | 173 | 613.5294
|  |  | 172 | 613.5566
|  |  | 171 | 613.5837
|  |  | 170 | 613.6109
|  |  | 169 | 613.638
|  |  | 168 | 613.6651
|  |  | 167 | 613.6921
|  |  | 166 | 613.7191
|  |  | 165 | 613.7461
|  |  | 164 | 613.7731
|  |  | 163 | 613.8
|  |  | 162 | 613.8269
|  |  | 161 | 613.8538
|  |  | 160 | 613.8806
|  |  | 159 | 613.9074
|  |  | 158 | 613.9342
|  |  | 157 | 613.9609
|  |  | 156 | 613.9876
|  |  | 155 | 614.0143
|  |  | 154 | 614.0409
|  |  | 153 | 614.0675
|  |  | 152 | 614.0941
|  |  | 151 | 614.1207
|  |  | 150 | 614.1472
|  |  | 149 | 614.1737
|  |  | 148 | 614.2002
|  |  | 147 | 614.2266
|  |  | 146 | 614.253
|  |  | 145 | 614.2794
|  |  | 144 | 614.3057
|  |  | 143 | 614.332
|  |  | 142 | 614.3583
|  |  | 141 | 614.3845
|  |  | 140 | 614.4107
|  |  | 139 | 614.4369
|  |  | 138 | 614.4631
|  |  | 137 | 614.4892
|  |  | 136 | 614.5153
|  |  | 135 | 614.5413
|  |  | 134 | 614.5674
|  |  | 133 | 614.5934
|  |  | 132 | 614.6193
|  |  | 131 | 614.6453
|  |  | 130 | 614.6712
|  |  | 129 | 614.697
|  |  | 128 | 614.7229
|  |  | 127 | 614.7487
|  |  | 126 | 614.7745
|  |  | 125 | 614.8002
|  |  | 124 | 614.8259
|  |  | 123 | 614.8516
|  |  | 122 | 614.8773
|  |  | 121 | 614.9029
|  |  | 120 | 614.9285
|  |  | 119 | 614.9541
|  |  | 118 | 614.9796
|  |  | 117 | 615.0051
|  |  | 116 | 615.0306
|  |  | 115 | 615.056
|  |  | 114 | 615.0814
|  |  | 113 | 615.1068
|  |  | 112 | 615.1321
|  |  | 111 | 615.1574
|  |  | 110 | 615.1827
|  |  | 109 | 615.208
|  |  | 108 | 615.2332
|  |  | 107 | 615.2584
|  |  | 106 | 615.2836
|  |  | 105 | 615.3087
|  |  | 104 | 615.3338
|  |  | 103 | 615.3589
|  |  | 102 | 615.3839
|  |  | 101 | 615.4089
|  |  | 100 | 615.4339
|  |  | 99 | 615.4588
|  |  | 98 | 615.4837
|  |  | 97 | 615.5086
|  |  | 96 | 615.5335
|  |  | 95 | 615.5583
|  |  | 94 | 615.5831
|  |  | 93 | 615.6078
|  |  | 92 | 615.6326
|  |  | 91 | 615.6573
|  |  | 90 | 615.6819
|  |  | 89 | 615.7066
|  |  | 88 | 615.7312
|  |  | 87 | 615.7557
|  |  | 86 | 615.7803
|  |  | 85 | 615.8048
|  |  | 84 | 615.8293
|  |  | 83 | 615.8537
|  |  | 82 | 615.8781
|  |  | 81 | 615.9025
|  |  | 80 | 615.9269
|  |  | 79 | 615.9512
|  |  | 78 | 615.9755
|  |  | 77 | 615.9998
|  |  | 76 | 616.024
|  |  | 75 | 616.0482
|  |  | 74 | 616.0724
|  |  | 73 | 616.0965
|  |  | 72 | 616.1206
|  |  | 71 | 616.1447
|  |  | 70 | 616.1687
|  |  | 69 | 616.1927
|  |  | 68 | 616.2167
|  |  | 67 | 616.2407
|  |  | 66 | 616.2646
|  |  | 65 | 616.2885
|  |  | 64 | 616.3124
|  |  | 63 | 616.3362
|  |  | 62 | 616.36
|  |  | 61 | 616.3838
|  |  | 60 | 616.4075
|  |  | 59 | 616.4312
|  |  | 58 | 616.4549
|  |  | 57 | 616.4785
|  |  | 56 | 616.5021
|  |  | 55 | 616.5257
|  |  | 54 | 616.5493
|  |  | 53 | 616.5728
|  |  | 52 | 616.5963
|  |  | 51 | 616.6197
|  |  | 50 | 616.6432
|  |  | 49 | 616.6666
|  |  | 48 | 616.6899
|  |  | 47 | 616.7133
|  |  | 46 | 616.7366
|  |  | 45 | 616.7598
|  |  | 44 | 616.7831
|  |  | 43 | 616.8063
|  |  | 42 | 616.8295
|  |  | 41 | 616.8526
|  |  | 40 | 616.8757
|  |  | 39 | 616.8988
|  |  | 38 | 616.9219
|  |  | 37 | 616.9449
|  |  | 36 | 616.9679
|  |  | 35 | 616.9909
|  |  | 34 | 617.0138
|  |  | 33 | 617.0367
|  |  | 32 | 617.0596
|  |  | 31 | 617.0824
|  |  | 30 | 617.1052
|  |  | 29 | 617.128
|  |  | 28 | 617.1507
|  |  | 27 | 617.1734
|  |  | 26 | 617.1961
|  |  | 25 | 617.2188
|  |  | 24 | 617.2414
|  |  | 23 | 617.264
|  |  | 22 | 617.2866
|  |  | 21 | 617.3091
|  |  | 20 | 617.3316
|  |  | 19 | 617.3541
|  |  | 18 | 617.3765
|  |  | 17 | 617.3989
|  |  | 16 | 617.4213
|  |  | 15 | 617.4436
|  |  | 14 | 617.4659
|  |  | 13 | 617.4882
|  |  | 12 | 617.5105
|  |  | 11 | 617.5327
|  |  | 10 | 617.5549
|  |  | 9 | 617.577
|  |  | 8 | 617.5992
|  |  | 7 | 617.6213
|  |  | 6 | 617.6433
|  |  | 5 | 617.6654
|  |  | 4 | 617.6874
|  |  | 3 | 617.7093
|  |  | 2 | 617.7313
|  |  | 1 | 617.7532
|  |  | 0 | 617.7751

## EXAMPLE PROBLEM 3.3
Construcción de la IPR para un pozo vertical en un yacimiento inicialmente subsaturado con pb=3000 lpc
En el problema se asume un regimen de flujo pseduestacionario, y un pozo vertical con un área de drenaje cirular
POROSITY | 0.19 | FRACTION | PWF | Qo (BLS/DIA)
EFFECTIVE HORIZONTAL PERMEABILITY | 8.2 | md | 5651 | 0
PAY ZONE THICKNESS | 53 | ft | 3000 | 521.6597
RESERVOIR PRESSURE | 5651 | psi | 2999 | 521.8565
BUBBLE-POINT PRESSURE | 3000 | psi | 2998 | 522.0532
FLUID FORMATION VOLUMEN FACTOR | 1.1 |  | 2997 | 522.2498
FLUID VISCOSITY | 1.7 | cp | 2996 | 522.4464
TOTAL COMPRESSIBILITY | 1.29e-05 | psi-1 | 2995 | 522.6429
DRAINAGE AREA | 640 | Acres | 2994 | 522.8393
re | 2980 | ft | 2993 | 523.0357
|  |  | 2992 | 523.2321
WELLBORE RADIUS | 0.328 | ft | 2991 | 523.4284
SKIN FACTOR | 0 |  | 2990 | 523.6246
|  |  | 2989 | 523.8208
|  |  | 2988 | 524.0169
|  |  | 2987 | 524.2129
INDICE DE PRODUCTIVIDAD (J*) | 0.19678 |  | 2986 | 524.4089
|  |  | 2985 | 524.6048
Qmax | 327.9641 |  | 2984 | 524.8007
|  |  | 2983 | 524.9965
|  |  | 2982 | 525.1923
|  |  | 2981 | 525.388
|  |  | 2980 | 525.5836
|  |  | 2979 | 525.7792
|  |  | 2978 | 525.9747
|  |  | 2977 | 526.1702
|  |  | 2976 | 526.3656
|  |  | 2975 | 526.561
|  |  | 2974 | 526.7563
|  |  | 2973 | 526.9515
|  |  | 2972 | 527.1467
|  |  | 2971 | 527.3418
|  |  | 2970 | 527.5368
|  |  | 2969 | 527.7318
|  |  | 2968 | 527.9268
|  |  | 2967 | 528.1217
|  |  | 2966 | 528.3165
|  |  | 2965 | 528.5113
|  |  | 2964 | 528.706
|  |  | 2963 | 528.9006
|  |  | 2962 | 529.0952
|  |  | 2961 | 529.2897
|  |  | 2960 | 529.4842
|  |  | 2959 | 529.6786
|  |  | 2958 | 529.873
|  |  | 2957 | 530.0673
|  |  | 2956 | 530.2615
|  |  | 2955 | 530.4557
|  |  | 2954 | 530.6498
|  |  | 2953 | 530.8439
|  |  | 2952 | 531.0379
|  |  | 2951 | 531.2319
|  |  | 2950 | 531.4258
|  |  | 2949 | 531.6196
|  |  | 2948 | 531.8134
|  |  | 2947 | 532.0071
|  |  | 2946 | 532.2007
|  |  | 2945 | 532.3943
|  |  | 2944 | 532.5879
|  |  | 2943 | 532.7814
|  |  | 2942 | 532.9748
|  |  | 2941 | 533.1682
|  |  | 2940 | 533.3615
|  |  | 2939 | 533.5547
|  |  | 2938 | 533.7479
|  |  | 2937 | 533.9411
|  |  | 2936 | 534.1341
|  |  | 2935 | 534.3271
|  |  | 2934 | 534.5201
|  |  | 2933 | 534.713
|  |  | 2932 | 534.9059
|  |  | 2931 | 535.0986
|  |  | 2930 | 535.2914
|  |  | 2929 | 535.484
|  |  | 2928 | 535.6766
|  |  | 2927 | 535.8692
|  |  | 2926 | 536.0617
|  |  | 2925 | 536.2541
|  |  | 2924 | 536.4465
|  |  | 2923 | 536.6388
|  |  | 2922 | 536.8311
|  |  | 2921 | 537.0233
|  |  | 2920 | 537.2154
|  |  | 2919 | 537.4075
|  |  | 2918 | 537.5995
|  |  | 2917 | 537.7915
|  |  | 2916 | 537.9834
|  |  | 2915 | 538.1753
|  |  | 2914 | 538.3671
|  |  | 2913 | 538.5588
|  |  | 2912 | 538.7505
|  |  | 2911 | 538.9421
|  |  | 2910 | 539.1336
|  |  | 2909 | 539.3251
|  |  | 2908 | 539.5166
|  |  | 2907 | 539.708
|  |  | 2906 | 539.8993
|  |  | 2905 | 540.0906
|  |  | 2904 | 540.2818
|  |  | 2903 | 540.4729
|  |  | 2902 | 540.664
|  |  | 2901 | 540.8551
|  |  | 2900 | 541.046
|  |  | 2899 | 541.237
|  |  | 2898 | 541.4278
|  |  | 2897 | 541.6186
|  |  | 2896 | 541.8094
|  |  | 2895 | 542.0001
|  |  | 2894 | 542.1907
|  |  | 2893 | 542.3812
|  |  | 2892 | 542.5718
|  |  | 2891 | 542.7622
|  |  | 2890 | 542.9526
|  |  | 2889 | 543.1429
|  |  | 2888 | 543.3332
|  |  | 2887 | 543.5234
|  |  | 2886 | 543.7136
|  |  | 2885 | 543.9037
|  |  | 2884 | 544.0937
|  |  | 2883 | 544.2837
|  |  | 2882 | 544.4737
|  |  | 2881 | 544.6635
|  |  | 2880 | 544.8533
|  |  | 2879 | 545.0431
|  |  | 2878 | 545.2328
|  |  | 2877 | 545.4224
|  |  | 2876 | 545.612
|  |  | 2875 | 545.8015
|  |  | 2874 | 545.991
|  |  | 2873 | 546.1804
|  |  | 2872 | 546.3697
|  |  | 2871 | 546.559
|  |  | 2870 | 546.7482
|  |  | 2869 | 546.9374
|  |  | 2868 | 547.1265
|  |  | 2867 | 547.3156
|  |  | 2866 | 547.5046
|  |  | 2865 | 547.6935
|  |  | 2864 | 547.8824
|  |  | 2863 | 548.0712
|  |  | 2862 | 548.26
|  |  | 2861 | 548.4487
|  |  | 2860 | 548.6373
|  |  | 2859 | 548.8259
|  |  | 2858 | 549.0144
|  |  | 2857 | 549.2029
|  |  | 2856 | 549.3913
|  |  | 2855 | 549.5797
|  |  | 2854 | 549.768
|  |  | 2853 | 549.9562
|  |  | 2852 | 550.1444
|  |  | 2851 | 550.3325
|  |  | 2850 | 550.5206
|  |  | 2849 | 550.7086
|  |  | 2848 | 550.8965
|  |  | 2847 | 551.0844
|  |  | 2846 | 551.2722
|  |  | 2845 | 551.46
|  |  | 2844 | 551.6477
|  |  | 2843 | 551.8354
|  |  | 2842 | 552.023
|  |  | 2841 | 552.2105
|  |  | 2840 | 552.398
|  |  | 2839 | 552.5854
|  |  | 2838 | 552.7728
|  |  | 2837 | 552.9601
|  |  | 2836 | 553.1473
|  |  | 2835 | 553.3345
|  |  | 2834 | 553.5216
|  |  | 2833 | 553.7087
|  |  | 2832 | 553.8957
|  |  | 2831 | 554.0827
|  |  | 2830 | 554.2696
|  |  | 2829 | 554.4564
|  |  | 2828 | 554.6432
|  |  | 2827 | 554.8299
|  |  | 2826 | 555.0166
|  |  | 2825 | 555.2032
|  |  | 2824 | 555.3897
|  |  | 2823 | 555.5762
|  |  | 2822 | 555.7626
|  |  | 2821 | 555.949
|  |  | 2820 | 556.1353
|  |  | 2819 | 556.3216
|  |  | 2818 | 556.5078
|  |  | 2817 | 556.6939
|  |  | 2816 | 556.88
|  |  | 2815 | 557.066
|  |  | 2814 | 557.252
|  |  | 2813 | 557.4379
|  |  | 2812 | 557.6237
|  |  | 2811 | 557.8095
|  |  | 2810 | 557.9952
|  |  | 2809 | 558.1809
|  |  | 2808 | 558.3665
|  |  | 2807 | 558.5521
|  |  | 2806 | 558.7376
|  |  | 2805 | 558.923
|  |  | 2804 | 559.1084
|  |  | 2803 | 559.2937
|  |  | 2802 | 559.479
|  |  | 2801 | 559.6642
|  |  | 2800 | 559.8493
|  |  | 2799 | 560.0344
|  |  | 2798 | 560.2194
|  |  | 2797 | 560.4044
|  |  | 2796 | 560.5893
|  |  | 2795 | 560.7742
|  |  | 2794 | 560.959
|  |  | 2793 | 561.1437
|  |  | 2792 | 561.3284
|  |  | 2791 | 561.513
|  |  | 2790 | 561.6976
|  |  | 2789 | 561.8821
|  |  | 2788 | 562.0665
|  |  | 2787 | 562.2509
|  |  | 2786 | 562.4352
|  |  | 2785 | 562.6195
|  |  | 2784 | 562.8037
|  |  | 2783 | 562.9879
|  |  | 2782 | 563.172
|  |  | 2781 | 563.356
|  |  | 2780 | 563.54
|  |  | 2779 | 563.7239
|  |  | 2778 | 563.9078
|  |  | 2777 | 564.0916
|  |  | 2776 | 564.2753
|  |  | 2775 | 564.459
|  |  | 2774 | 564.6427
|  |  | 2773 | 564.8262
|  |  | 2772 | 565.0098
|  |  | 2771 | 565.1932
|  |  | 2770 | 565.3766
|  |  | 2769 | 565.5599
|  |  | 2768 | 565.7432
|  |  | 2767 | 565.9264
|  |  | 2766 | 566.1096
|  |  | 2765 | 566.2927
|  |  | 2764 | 566.4758
|  |  | 2763 | 566.6588
|  |  | 2762 | 566.8417
|  |  | 2761 | 567.0246
|  |  | 2760 | 567.2074
|  |  | 2759 | 567.3901
|  |  | 2758 | 567.5728
|  |  | 2757 | 567.7555
|  |  | 2756 | 567.938
|  |  | 2755 | 568.1206
|  |  | 2754 | 568.303
|  |  | 2753 | 568.4854
|  |  | 2752 | 568.6678
|  |  | 2751 | 568.8501
|  |  | 2750 | 569.0323
|  |  | 2749 | 569.2145
|  |  | 2748 | 569.3966
|  |  | 2747 | 569.5787
|  |  | 2746 | 569.7607
|  |  | 2745 | 569.9426
|  |  | 2744 | 570.1245
|  |  | 2743 | 570.3063
|  |  | 2742 | 570.4881
|  |  | 2741 | 570.6698
|  |  | 2740 | 570.8514
|  |  | 2739 | 571.033
|  |  | 2738 | 571.2145
|  |  | 2737 | 571.396
|  |  | 2736 | 571.5774
|  |  | 2735 | 571.7588
|  |  | 2734 | 571.9401
|  |  | 2733 | 572.1213
|  |  | 2732 | 572.3025
|  |  | 2731 | 572.4836
|  |  | 2730 | 572.6647
|  |  | 2729 | 572.8457
|  |  | 2728 | 573.0267
|  |  | 2727 | 573.2075
|  |  | 2726 | 573.3884
|  |  | 2725 | 573.5691
|  |  | 2724 | 573.7499
|  |  | 2723 | 573.9305
|  |  | 2722 | 574.1111
|  |  | 2721 | 574.2917
|  |  | 2720 | 574.4721
|  |  | 2719 | 574.6526
|  |  | 2718 | 574.8329
|  |  | 2717 | 575.0132
|  |  | 2716 | 575.1935
|  |  | 2715 | 575.3737
|  |  | 2714 | 575.5538
|  |  | 2713 | 575.7339
|  |  | 2712 | 575.9139
|  |  | 2711 | 576.0939
|  |  | 2710 | 576.2738
|  |  | 2709 | 576.4536
|  |  | 2708 | 576.6334
|  |  | 2707 | 576.8131
|  |  | 2706 | 576.9928
|  |  | 2705 | 577.1724
|  |  | 2704 | 577.3519
|  |  | 2703 | 577.5314
|  |  | 2702 | 577.7109
|  |  | 2701 | 577.8902
|  |  | 2700 | 578.0695
|  |  | 2699 | 578.2488
|  |  | 2698 | 578.428
|  |  | 2697 | 578.6071
|  |  | 2696 | 578.7862
|  |  | 2695 | 578.9653
|  |  | 2694 | 579.1442
|  |  | 2693 | 579.3231
|  |  | 2692 | 579.502
|  |  | 2691 | 579.6808
|  |  | 2690 | 579.8595
|  |  | 2689 | 580.0382
|  |  | 2688 | 580.2168
|  |  | 2687 | 580.3953
|  |  | 2686 | 580.5738
|  |  | 2685 | 580.7523
|  |  | 2684 | 580.9307
|  |  | 2683 | 581.109
|  |  | 2682 | 581.2873
|  |  | 2681 | 581.4655
|  |  | 2680 | 581.6436
|  |  | 2679 | 581.8217
|  |  | 2678 | 581.9997
|  |  | 2677 | 582.1777
|  |  | 2676 | 582.3556
|  |  | 2675 | 582.5335
|  |  | 2674 | 582.7113
|  |  | 2673 | 582.889
|  |  | 2672 | 583.0667
|  |  | 2671 | 583.2444
|  |  | 2670 | 583.4219
|  |  | 2669 | 583.5994
|  |  | 2668 | 583.7769
|  |  | 2667 | 583.9543
|  |  | 2666 | 584.1316
|  |  | 2665 | 584.3089
|  |  | 2664 | 584.4861
|  |  | 2663 | 584.6633
|  |  | 2662 | 584.8404
|  |  | 2661 | 585.0174
|  |  | 2660 | 585.1944
|  |  | 2659 | 585.3713
|  |  | 2658 | 585.5482
|  |  | 2657 | 585.725
|  |  | 2656 | 585.9017
|  |  | 2655 | 586.0784
|  |  | 2654 | 586.2551
|  |  | 2653 | 586.4316
|  |  | 2652 | 586.6082
|  |  | 2651 | 586.7846
|  |  | 2650 | 586.961
|  |  | 2649 | 587.1374
|  |  | 2648 | 587.3136
|  |  | 2647 | 587.4899
|  |  | 2646 | 587.666
|  |  | 2645 | 587.8421
|  |  | 2644 | 588.0182
|  |  | 2643 | 588.1942
|  |  | 2642 | 588.3701
|  |  | 2641 | 588.546
|  |  | 2640 | 588.7218
|  |  | 2639 | 588.8976
|  |  | 2638 | 589.0733
|  |  | 2637 | 589.2489
|  |  | 2636 | 589.4245
|  |  | 2635 | 589.6
|  |  | 2634 | 589.7755
|  |  | 2633 | 589.9509
|  |  | 2632 | 590.1263
|  |  | 2631 | 590.3016
|  |  | 2630 | 590.4768
|  |  | 2629 | 590.652
|  |  | 2628 | 590.8271
|  |  | 2627 | 591.0021
|  |  | 2626 | 591.1771
|  |  | 2625 | 591.3521
|  |  | 2624 | 591.527
|  |  | 2623 | 591.7018
|  |  | 2622 | 591.8766
|  |  | 2621 | 592.0513
|  |  | 2620 | 592.2259
|  |  | 2619 | 592.4005
|  |  | 2618 | 592.5751
|  |  | 2617 | 592.7495
|  |  | 2616 | 592.924
|  |  | 2615 | 593.0983
|  |  | 2614 | 593.2726
|  |  | 2613 | 593.4469
|  |  | 2612 | 593.621
|  |  | 2611 | 593.7952
|  |  | 2610 | 593.9692
|  |  | 2609 | 594.1433
|  |  | 2608 | 594.3172
|  |  | 2607 | 594.4911
|  |  | 2606 | 594.6649
|  |  | 2605 | 594.8387
|  |  | 2604 | 595.0124
|  |  | 2603 | 595.1861
|  |  | 2602 | 595.3597
|  |  | 2601 | 595.5332
|  |  | 2600 | 595.7067
|  |  | 2599 | 595.8802
|  |  | 2598 | 596.0535
|  |  | 2597 | 596.2268
|  |  | 2596 | 596.4001
|  |  | 2595 | 596.5733
|  |  | 2594 | 596.7464
|  |  | 2593 | 596.9195
|  |  | 2592 | 597.0925
|  |  | 2591 | 597.2655
|  |  | 2590 | 597.4384
|  |  | 2589 | 597.6112
|  |  | 2588 | 597.784
|  |  | 2587 | 597.9567
|  |  | 2586 | 598.1294
|  |  | 2585 | 598.302
|  |  | 2584 | 598.4746
|  |  | 2583 | 598.6471
|  |  | 2582 | 598.8195
|  |  | 2581 | 598.9919
|  |  | 2580 | 599.1642
|  |  | 2579 | 599.3365
|  |  | 2578 | 599.5087
|  |  | 2577 | 599.6808
|  |  | 2576 | 599.8529
|  |  | 2575 | 600.0249
|  |  | 2574 | 600.1969
|  |  | 2573 | 600.3688
|  |  | 2572 | 600.5407
|  |  | 2571 | 600.7124
|  |  | 2570 | 600.8842
|  |  | 2569 | 601.0559
|  |  | 2568 | 601.2275
|  |  | 2567 | 601.399
|  |  | 2566 | 601.5705
|  |  | 2565 | 601.742
|  |  | 2564 | 601.9134
|  |  | 2563 | 602.0847
|  |  | 2562 | 602.256
|  |  | 2561 | 602.4272
|  |  | 2560 | 602.5983
|  |  | 2559 | 602.7694
|  |  | 2558 | 602.9405
|  |  | 2557 | 603.1115
|  |  | 2556 | 603.2824
|  |  | 2555 | 603.4532
|  |  | 2554 | 603.624
|  |  | 2553 | 603.7948
|  |  | 2552 | 603.9655
|  |  | 2551 | 604.1361
|  |  | 2550 | 604.3067
|  |  | 2549 | 604.4772
|  |  | 2548 | 604.6476
|  |  | 2547 | 604.818
|  |  | 2546 | 604.9884
|  |  | 2545 | 605.1587
|  |  | 2544 | 605.3289
|  |  | 2543 | 605.499
|  |  | 2542 | 605.6691
|  |  | 2541 | 605.8392
|  |  | 2540 | 606.0092
|  |  | 2539 | 606.1791
|  |  | 2538 | 606.349
|  |  | 2537 | 606.5188
|  |  | 2536 | 606.6885
|  |  | 2535 | 606.8582
|  |  | 2534 | 607.0279
|  |  | 2533 | 607.1975
|  |  | 2532 | 607.367
|  |  | 2531 | 607.5364
|  |  | 2530 | 607.7058
|  |  | 2529 | 607.8752
|  |  | 2528 | 608.0445
|  |  | 2527 | 608.2137
|  |  | 2526 | 608.3829
|  |  | 2525 | 608.552
|  |  | 2524 | 608.721
|  |  | 2523 | 608.89
|  |  | 2522 | 609.059
|  |  | 2521 | 609.2279
|  |  | 2520 | 609.3967
|  |  | 2519 | 609.5654
|  |  | 2518 | 609.7341
|  |  | 2517 | 609.9028
|  |  | 2516 | 610.0714
|  |  | 2515 | 610.2399
|  |  | 2514 | 610.4084
|  |  | 2513 | 610.5768
|  |  | 2512 | 610.7451
|  |  | 2511 | 610.9134
|  |  | 2510 | 611.0817
|  |  | 2509 | 611.2499
|  |  | 2508 | 611.418
|  |  | 2507 | 611.586
|  |  | 2506 | 611.7541
|  |  | 2505 | 611.922
|  |  | 2504 | 612.0899
|  |  | 2503 | 612.2577
|  |  | 2502 | 612.4255
|  |  | 2501 | 612.5932
|  |  | 2500 | 612.7609
|  |  | 2499 | 612.9285
|  |  | 2498 | 613.096
|  |  | 2497 | 613.2635
|  |  | 2496 | 613.4309
|  |  | 2495 | 613.5983
|  |  | 2494 | 613.7656
|  |  | 2493 | 613.9328
|  |  | 2492 | 614.1
|  |  | 2491 | 614.2671
|  |  | 2490 | 614.4342
|  |  | 2489 | 614.6012
|  |  | 2488 | 614.7682
|  |  | 2487 | 614.9351
|  |  | 2486 | 615.1019
|  |  | 2485 | 615.2687
|  |  | 2484 | 615.4354
|  |  | 2483 | 615.6021
|  |  | 2482 | 615.7687
|  |  | 2481 | 615.9352
|  |  | 2480 | 616.1017
|  |  | 2479 | 616.2682
|  |  | 2478 | 616.4345
|  |  | 2477 | 616.6008
|  |  | 2476 | 616.7671
|  |  | 2475 | 616.9333
|  |  | 2474 | 617.0994
|  |  | 2473 | 617.2655
|  |  | 2472 | 617.4315
|  |  | 2471 | 617.5975
|  |  | 2470 | 617.7634
|  |  | 2469 | 617.9293
|  |  | 2468 | 618.095
|  |  | 2467 | 618.2608
|  |  | 2466 | 618.4264
|  |  | 2465 | 618.5921
|  |  | 2464 | 618.7576
|  |  | 2463 | 618.9231
|  |  | 2462 | 619.0886
|  |  | 2461 | 619.2539
|  |  | 2460 | 619.4193
|  |  | 2459 | 619.5845
|  |  | 2458 | 619.7497
|  |  | 2457 | 619.9149
|  |  | 2456 | 620.08
|  |  | 2455 | 620.245
|  |  | 2454 | 620.41
|  |  | 2453 | 620.5749
|  |  | 2452 | 620.7397
|  |  | 2451 | 620.9045
|  |  | 2450 | 621.0693
|  |  | 2449 | 621.234
|  |  | 2448 | 621.3986
|  |  | 2447 | 621.5632
|  |  | 2446 | 621.7277
|  |  | 2445 | 621.8921
|  |  | 2444 | 622.0565
|  |  | 2443 | 622.2208
|  |  | 2442 | 622.3851
|  |  | 2441 | 622.5493
|  |  | 2440 | 622.7135
|  |  | 2439 | 622.8776
|  |  | 2438 | 623.0416
|  |  | 2437 | 623.2056
|  |  | 2436 | 623.3695
|  |  | 2435 | 623.5334
|  |  | 2434 | 623.6972
|  |  | 2433 | 623.8609
|  |  | 2432 | 624.0246
|  |  | 2431 | 624.1883
|  |  | 2430 | 624.3518
|  |  | 2429 | 624.5154
|  |  | 2428 | 624.6788
|  |  | 2427 | 624.8422
|  |  | 2426 | 625.0056
|  |  | 2425 | 625.1688
|  |  | 2424 | 625.3321
|  |  | 2423 | 625.4952
|  |  | 2422 | 625.6583
|  |  | 2421 | 625.8214
|  |  | 2420 | 625.9844
|  |  | 2419 | 626.1473
|  |  | 2418 | 626.3102
|  |  | 2417 | 626.473
|  |  | 2416 | 626.6358
|  |  | 2415 | 626.7985
|  |  | 2414 | 626.9611
|  |  | 2413 | 627.1237
|  |  | 2412 | 627.2862
|  |  | 2411 | 627.4487
|  |  | 2410 | 627.6111
|  |  | 2409 | 627.7734
|  |  | 2408 | 627.9357
|  |  | 2407 | 628.0979
|  |  | 2406 | 628.2601
|  |  | 2405 | 628.4222
|  |  | 2404 | 628.5843
|  |  | 2403 | 628.7463
|  |  | 2402 | 628.9082
|  |  | 2401 | 629.0701
|  |  | 2400 | 629.2319
|  |  | 2399 | 629.3937
|  |  | 2398 | 629.5554
|  |  | 2397 | 629.7171
|  |  | 2396 | 629.8787
|  |  | 2395 | 630.0402
|  |  | 2394 | 630.2017
|  |  | 2393 | 630.3631
|  |  | 2392 | 630.5244
|  |  | 2391 | 630.6857
|  |  | 2390 | 630.847
|  |  | 2389 | 631.0082
|  |  | 2388 | 631.1693
|  |  | 2387 | 631.3304
|  |  | 2386 | 631.4914
|  |  | 2385 | 631.6523
|  |  | 2384 | 631.8132
|  |  | 2383 | 631.974
|  |  | 2382 | 632.1348
|  |  | 2381 | 632.2955
|  |  | 2380 | 632.4562
|  |  | 2379 | 632.6168
|  |  | 2378 | 632.7773
|  |  | 2377 | 632.9378
|  |  | 2376 | 633.0982
|  |  | 2375 | 633.2586
|  |  | 2374 | 633.4189
|  |  | 2373 | 633.5792
|  |  | 2372 | 633.7394
|  |  | 2371 | 633.8995
|  |  | 2370 | 634.0596
|  |  | 2369 | 634.2196
|  |  | 2368 | 634.3796
|  |  | 2367 | 634.5395
|  |  | 2366 | 634.6993
|  |  | 2365 | 634.8591
|  |  | 2364 | 635.0188
|  |  | 2363 | 635.1785
|  |  | 2362 | 635.3381
|  |  | 2361 | 635.4976
|  |  | 2360 | 635.6571
|  |  | 2359 | 635.8166
|  |  | 2358 | 635.9759
|  |  | 2357 | 636.1353
|  |  | 2356 | 636.2945
|  |  | 2355 | 636.4537
|  |  | 2354 | 636.6129
|  |  | 2353 | 636.7719
|  |  | 2352 | 636.931
|  |  | 2351 | 637.0899
|  |  | 2350 | 637.2488
|  |  | 2349 | 637.4077
|  |  | 2348 | 637.5665
|  |  | 2347 | 637.7252
|  |  | 2346 | 637.8839
|  |  | 2345 | 638.0425
|  |  | 2344 | 638.2011
|  |  | 2343 | 638.3596
|  |  | 2342 | 638.518
|  |  | 2341 | 638.6764
|  |  | 2340 | 638.8347
|  |  | 2339 | 638.993
|  |  | 2338 | 639.1512
|  |  | 2337 | 639.3094
|  |  | 2336 | 639.4675
|  |  | 2335 | 639.6255
|  |  | 2334 | 639.7835
|  |  | 2333 | 639.9414
|  |  | 2332 | 640.0992
|  |  | 2331 | 640.2571
|  |  | 2330 | 640.4148
|  |  | 2329 | 640.5725
|  |  | 2328 | 640.7301
|  |  | 2327 | 640.8877
|  |  | 2326 | 641.0452
|  |  | 2325 | 641.2026
|  |  | 2324 | 641.36
|  |  | 2323 | 641.5174
|  |  | 2322 | 641.6746
|  |  | 2321 | 641.8319
|  |  | 2320 | 641.989
|  |  | 2319 | 642.1461
|  |  | 2318 | 642.3032
|  |  | 2317 | 642.4602
|  |  | 2316 | 642.6171
|  |  | 2315 | 642.7739
|  |  | 2314 | 642.9308
|  |  | 2313 | 643.0875
|  |  | 2312 | 643.2442
|  |  | 2311 | 643.4008
|  |  | 2310 | 643.5574
|  |  | 2309 | 643.7139
|  |  | 2308 | 643.8704
|  |  | 2307 | 644.0268
|  |  | 2306 | 644.1831
|  |  | 2305 | 644.3394
|  |  | 2304 | 644.4957
|  |  | 2303 | 644.6518
|  |  | 2302 | 644.8079
|  |  | 2301 | 644.964
|  |  | 2300 | 645.12
|  |  | 2299 | 645.2759
|  |  | 2298 | 645.4318
|  |  | 2297 | 645.5876
|  |  | 2296 | 645.7434
|  |  | 2295 | 645.8991
|  |  | 2294 | 646.0547
|  |  | 2293 | 646.2103
|  |  | 2292 | 646.3658
|  |  | 2291 | 646.5213
|  |  | 2290 | 646.6767
|  |  | 2289 | 646.8321
|  |  | 2288 | 646.9874
|  |  | 2287 | 647.1426
|  |  | 2286 | 647.2978
|  |  | 2285 | 647.4529
|  |  | 2284 | 647.608
|  |  | 2283 | 647.763
|  |  | 2282 | 647.9179
|  |  | 2281 | 648.0728
|  |  | 2280 | 648.2276
|  |  | 2279 | 648.3824
|  |  | 2278 | 648.5371
|  |  | 2277 | 648.6918
|  |  | 2276 | 648.8464
|  |  | 2275 | 649.0009
|  |  | 2274 | 649.1554
|  |  | 2273 | 649.3098
|  |  | 2272 | 649.4642
|  |  | 2271 | 649.6185
|  |  | 2270 | 649.7727
|  |  | 2269 | 649.9269
|  |  | 2268 | 650.081
|  |  | 2267 | 650.2351
|  |  | 2266 | 650.3891
|  |  | 2265 | 650.5431
|  |  | 2264 | 650.6969
|  |  | 2263 | 650.8508
|  |  | 2262 | 651.0046
|  |  | 2261 | 651.1583
|  |  | 2260 | 651.3119
|  |  | 2259 | 651.4656
|  |  | 2258 | 651.6191
|  |  | 2257 | 651.7726
|  |  | 2256 | 651.926
|  |  | 2255 | 652.0794
|  |  | 2254 | 652.2327
|  |  | 2253 | 652.386
|  |  | 2252 | 652.5391
|  |  | 2251 | 652.6923
|  |  | 2250 | 652.8454
|  |  | 2249 | 652.9984
|  |  | 2248 | 653.1513
|  |  | 2247 | 653.3042
|  |  | 2246 | 653.4571
|  |  | 2245 | 653.6099
|  |  | 2244 | 653.7626
|  |  | 2243 | 653.9153
|  |  | 2242 | 654.0679
|  |  | 2241 | 654.2205
|  |  | 2240 | 654.3729
|  |  | 2239 | 654.5254
|  |  | 2238 | 654.6778
|  |  | 2237 | 654.8301
|  |  | 2236 | 654.9823
|  |  | 2235 | 655.1346
|  |  | 2234 | 655.2867
|  |  | 2233 | 655.4388
|  |  | 2232 | 655.5908
|  |  | 2231 | 655.7428
|  |  | 2230 | 655.8947
|  |  | 2229 | 656.0466
|  |  | 2228 | 656.1984
|  |  | 2227 | 656.3501
|  |  | 2226 | 656.5018
|  |  | 2225 | 656.6534
|  |  | 2224 | 656.805
|  |  | 2223 | 656.9565
|  |  | 2222 | 657.1079
|  |  | 2221 | 657.2593
|  |  | 2220 | 657.4106
|  |  | 2219 | 657.5619
|  |  | 2218 | 657.7131
|  |  | 2217 | 657.8643
|  |  | 2216 | 658.0154
|  |  | 2215 | 658.1664
|  |  | 2214 | 658.3174
|  |  | 2213 | 658.4683
|  |  | 2212 | 658.6192
|  |  | 2211 | 658.77
|  |  | 2210 | 658.9207
|  |  | 2209 | 659.0714
|  |  | 2208 | 659.222
|  |  | 2207 | 659.3726
|  |  | 2206 | 659.5231
|  |  | 2205 | 659.6736
|  |  | 2204 | 659.824
|  |  | 2203 | 659.9743
|  |  | 2202 | 660.1246
|  |  | 2201 | 660.2748
|  |  | 2200 | 660.425
|  |  | 2199 | 660.5751
|  |  | 2198 | 660.7251
|  |  | 2197 | 660.8751
|  |  | 2196 | 661.025
|  |  | 2195 | 661.1749
|  |  | 2194 | 661.3247
|  |  | 2193 | 661.4745
|  |  | 2192 | 661.6242
|  |  | 2191 | 661.7738
|  |  | 2190 | 661.9234
|  |  | 2189 | 662.0729
|  |  | 2188 | 662.2224
|  |  | 2187 | 662.3718
|  |  | 2186 | 662.5211
|  |  | 2185 | 662.6704
|  |  | 2184 | 662.8197
|  |  | 2183 | 662.9688
|  |  | 2182 | 663.118
|  |  | 2181 | 663.267
|  |  | 2180 | 663.416
|  |  | 2179 | 663.5649
|  |  | 2178 | 663.7138
|  |  | 2177 | 663.8627
|  |  | 2176 | 664.0114
|  |  | 2175 | 664.1601
|  |  | 2174 | 664.3088
|  |  | 2173 | 664.4574
|  |  | 2172 | 664.6059
|  |  | 2171 | 664.7544
|  |  | 2170 | 664.9028
|  |  | 2169 | 665.0511
|  |  | 2168 | 665.1994
|  |  | 2167 | 665.3477
|  |  | 2166 | 665.4959
|  |  | 2165 | 665.644
|  |  | 2164 | 665.792
|  |  | 2163 | 665.9401
|  |  | 2162 | 666.088
|  |  | 2161 | 666.2359
|  |  | 2160 | 666.3837
|  |  | 2159 | 666.5315
|  |  | 2158 | 666.6792
|  |  | 2157 | 666.8269
|  |  | 2156 | 666.9745
|  |  | 2155 | 667.122
|  |  | 2154 | 667.2695
|  |  | 2153 | 667.4169
|  |  | 2152 | 667.5643
|  |  | 2151 | 667.7116
|  |  | 2150 | 667.8588
|  |  | 2149 | 668.006
|  |  | 2148 | 668.1532
|  |  | 2147 | 668.3002
|  |  | 2146 | 668.4472
|  |  | 2145 | 668.5942
|  |  | 2144 | 668.7411
|  |  | 2143 | 668.8879
|  |  | 2142 | 669.0347
|  |  | 2141 | 669.1814
|  |  | 2140 | 669.3281
|  |  | 2139 | 669.4747
|  |  | 2138 | 669.6213
|  |  | 2137 | 669.7678
|  |  | 2136 | 669.9142
|  |  | 2135 | 670.0606
|  |  | 2134 | 670.2069
|  |  | 2133 | 670.3531
|  |  | 2132 | 670.4993
|  |  | 2131 | 670.6455
|  |  | 2130 | 670.7916
|  |  | 2129 | 670.9376
|  |  | 2128 | 671.0835
|  |  | 2127 | 671.2295
|  |  | 2126 | 671.3753
|  |  | 2125 | 671.5211
|  |  | 2124 | 671.6668
|  |  | 2123 | 671.8125
|  |  | 2122 | 671.9581
|  |  | 2121 | 672.1037
|  |  | 2120 | 672.2492
|  |  | 2119 | 672.3946
|  |  | 2118 | 672.54
|  |  | 2117 | 672.6853
|  |  | 2116 | 672.8306
|  |  | 2115 | 672.9758
|  |  | 2114 | 673.1209
|  |  | 2113 | 673.266
|  |  | 2112 | 673.4111
|  |  | 2111 | 673.556
|  |  | 2110 | 673.701
|  |  | 2109 | 673.8458
|  |  | 2108 | 673.9906
|  |  | 2107 | 674.1354
|  |  | 2106 | 674.28
|  |  | 2105 | 674.4247
|  |  | 2104 | 674.5692
|  |  | 2103 | 674.7137
|  |  | 2102 | 674.8582
|  |  | 2101 | 675.0026
|  |  | 2100 | 675.1469
|  |  | 2099 | 675.2912
|  |  | 2098 | 675.4354
|  |  | 2097 | 675.5796
|  |  | 2096 | 675.7237
|  |  | 2095 | 675.8677
|  |  | 2094 | 676.0117
|  |  | 2093 | 676.1556
|  |  | 2092 | 676.2995
|  |  | 2091 | 676.4433
|  |  | 2090 | 676.587
|  |  | 2089 | 676.7307
|  |  | 2088 | 676.8744
|  |  | 2087 | 677.0179
|  |  | 2086 | 677.1615
|  |  | 2085 | 677.3049
|  |  | 2084 | 677.4483
|  |  | 2083 | 677.5917
|  |  | 2082 | 677.735
|  |  | 2081 | 677.8782
|  |  | 2080 | 678.0213
|  |  | 2079 | 678.1645
|  |  | 2078 | 678.3075
|  |  | 2077 | 678.4505
|  |  | 2076 | 678.5934
|  |  | 2075 | 678.7363
|  |  | 2074 | 678.8791
|  |  | 2073 | 679.0219
|  |  | 2072 | 679.1646
|  |  | 2071 | 679.3072
|  |  | 2070 | 679.4498
|  |  | 2069 | 679.5923
|  |  | 2068 | 679.7348
|  |  | 2067 | 679.8772
|  |  | 2066 | 680.0196
|  |  | 2065 | 680.1619
|  |  | 2064 | 680.3041
|  |  | 2063 | 680.4463
|  |  | 2062 | 680.5884
|  |  | 2061 | 680.7304
|  |  | 2060 | 680.8724
|  |  | 2059 | 681.0144
|  |  | 2058 | 681.1563
|  |  | 2057 | 681.2981
|  |  | 2056 | 681.4399
|  |  | 2055 | 681.5816
|  |  | 2054 | 681.7232
|  |  | 2053 | 681.8648
|  |  | 2052 | 682.0064
|  |  | 2051 | 682.1478
|  |  | 2050 | 682.2893
|  |  | 2049 | 682.4306
|  |  | 2048 | 682.5719
|  |  | 2047 | 682.7132
|  |  | 2046 | 682.8543
|  |  | 2045 | 682.9955
|  |  | 2044 | 683.1365
|  |  | 2043 | 683.2775
|  |  | 2042 | 683.4185
|  |  | 2041 | 683.5594
|  |  | 2040 | 683.7002
|  |  | 2039 | 683.841
|  |  | 2038 | 683.9817
|  |  | 2037 | 684.1224
|  |  | 2036 | 684.263
|  |  | 2035 | 684.4035
|  |  | 2034 | 684.544
|  |  | 2033 | 684.6844
|  |  | 2032 | 684.8248
|  |  | 2031 | 684.9651
|  |  | 2030 | 685.1054
|  |  | 2029 | 685.2456
|  |  | 2028 | 685.3857
|  |  | 2027 | 685.5258
|  |  | 2026 | 685.6658
|  |  | 2025 | 685.8058
|  |  | 2024 | 685.9457
|  |  | 2023 | 686.0855
|  |  | 2022 | 686.2253
|  |  | 2021 | 686.365
|  |  | 2020 | 686.5047
|  |  | 2019 | 686.6443
|  |  | 2018 | 686.7838
|  |  | 2017 | 686.9233
|  |  | 2016 | 687.0628
|  |  | 2015 | 687.2022
|  |  | 2014 | 687.3415
|  |  | 2013 | 687.4807
|  |  | 2012 | 687.6199
|  |  | 2011 | 687.7591
|  |  | 2010 | 687.8982
|  |  | 2009 | 688.0372
|  |  | 2008 | 688.1762
|  |  | 2007 | 688.3151
|  |  | 2006 | 688.4539
|  |  | 2005 | 688.5927
|  |  | 2004 | 688.7315
|  |  | 2003 | 688.8701
|  |  | 2002 | 689.0088
|  |  | 2001 | 689.1473
|  |  | 2000 | 689.2858
|  |  | 1999 | 689.4243
|  |  | 1998 | 689.5627
|  |  | 1997 | 689.701
|  |  | 1996 | 689.8392
|  |  | 1995 | 689.9775
|  |  | 1994 | 690.1156
|  |  | 1993 | 690.2537
|  |  | 1992 | 690.3917
|  |  | 1991 | 690.5297
|  |  | 1990 | 690.6676
|  |  | 1989 | 690.8055
|  |  | 1988 | 690.9433
|  |  | 1987 | 691.0811
|  |  | 1986 | 691.2187
|  |  | 1985 | 691.3564
|  |  | 1984 | 691.4939
|  |  | 1983 | 691.6314
|  |  | 1982 | 691.7689
|  |  | 1981 | 691.9063
|  |  | 1980 | 692.0436
|  |  | 1979 | 692.1809
|  |  | 1978 | 692.3181
|  |  | 1977 | 692.4553
|  |  | 1976 | 692.5924
|  |  | 1975 | 692.7294
|  |  | 1974 | 692.8664
|  |  | 1973 | 693.0034
|  |  | 1972 | 693.1402
|  |  | 1971 | 693.277
|  |  | 1970 | 693.4138
|  |  | 1969 | 693.5505
|  |  | 1968 | 693.6871
|  |  | 1967 | 693.8237
|  |  | 1966 | 693.9602
|  |  | 1965 | 694.0967
|  |  | 1964 | 694.2331
|  |  | 1963 | 694.3694
|  |  | 1962 | 694.5057
|  |  | 1961 | 694.642
|  |  | 1960 | 694.7781
|  |  | 1959 | 694.9142
|  |  | 1958 | 695.0503
|  |  | 1957 | 695.1863
|  |  | 1956 | 695.3222
|  |  | 1955 | 695.4581
|  |  | 1954 | 695.5939
|  |  | 1953 | 695.7297
|  |  | 1952 | 695.8654
|  |  | 1951 | 696.001
|  |  | 1950 | 696.1366
|  |  | 1949 | 696.2722
|  |  | 1948 | 696.4076
|  |  | 1947 | 696.543
|  |  | 1946 | 696.6784
|  |  | 1945 | 696.8137
|  |  | 1944 | 696.9489
|  |  | 1943 | 697.0841
|  |  | 1942 | 697.2192
|  |  | 1941 | 697.3543
|  |  | 1940 | 697.4893
|  |  | 1939 | 697.6242
|  |  | 1938 | 697.7591
|  |  | 1937 | 697.894
|  |  | 1936 | 698.0287
|  |  | 1935 | 698.1634
|  |  | 1934 | 698.2981
|  |  | 1933 | 698.4327
|  |  | 1932 | 698.5672
|  |  | 1931 | 698.7017
|  |  | 1930 | 698.8361
|  |  | 1929 | 698.9705
|  |  | 1928 | 699.1048
|  |  | 1927 | 699.239
|  |  | 1926 | 699.3732
|  |  | 1925 | 699.5074
|  |  | 1924 | 699.6414
|  |  | 1923 | 699.7755
|  |  | 1922 | 699.9094
|  |  | 1921 | 700.0433
|  |  | 1920 | 700.1771
|  |  | 1919 | 700.3109
|  |  | 1918 | 700.4446
|  |  | 1917 | 700.5783
|  |  | 1916 | 700.7119
|  |  | 1915 | 700.8455
|  |  | 1914 | 700.9789
|  |  | 1913 | 701.1124
|  |  | 1912 | 701.2458
|  |  | 1911 | 701.3791
|  |  | 1910 | 701.5123
|  |  | 1909 | 701.6455
|  |  | 1908 | 701.7787
|  |  | 1907 | 701.9117
|  |  | 1906 | 702.0448
|  |  | 1905 | 702.1777
|  |  | 1904 | 702.3106
|  |  | 1903 | 702.4435
|  |  | 1902 | 702.5763
|  |  | 1901 | 702.709
|  |  | 1900 | 702.8417
|  |  | 1899 | 702.9743
|  |  | 1898 | 703.1068
|  |  | 1897 | 703.2393
|  |  | 1896 | 703.3718
|  |  | 1895 | 703.5042
|  |  | 1894 | 703.6365
|  |  | 1893 | 703.7687
|  |  | 1892 | 703.9009
|  |  | 1891 | 704.0331
|  |  | 1890 | 704.1652
|  |  | 1889 | 704.2972
|  |  | 1888 | 704.4292
|  |  | 1887 | 704.5611
|  |  | 1886 | 704.693
|  |  | 1885 | 704.8248
|  |  | 1884 | 704.9565
|  |  | 1883 | 705.0882
|  |  | 1882 | 705.2198
|  |  | 1881 | 705.3514
|  |  | 1880 | 705.4829
|  |  | 1879 | 705.6143
|  |  | 1878 | 705.7457
|  |  | 1877 | 705.877
|  |  | 1876 | 706.0083
|  |  | 1875 | 706.1395
|  |  | 1874 | 706.2707
|  |  | 1873 | 706.4018
|  |  | 1872 | 706.5328
|  |  | 1871 | 706.6638
|  |  | 1870 | 706.7947
|  |  | 1869 | 706.9256
|  |  | 1868 | 707.0564
|  |  | 1867 | 707.1871
|  |  | 1866 | 707.3178
|  |  | 1865 | 707.4485
|  |  | 1864 | 707.579
|  |  | 1863 | 707.7096
|  |  | 1862 | 707.84
|  |  | 1861 | 707.9704
|  |  | 1860 | 708.1008
|  |  | 1859 | 708.231
|  |  | 1858 | 708.3613
|  |  | 1857 | 708.4914
|  |  | 1856 | 708.6215
|  |  | 1855 | 708.7516
|  |  | 1854 | 708.8816
|  |  | 1853 | 709.0115
|  |  | 1852 | 709.1414
|  |  | 1851 | 709.2712
|  |  | 1850 | 709.401
|  |  | 1849 | 709.5307
|  |  | 1848 | 709.6603
|  |  | 1847 | 709.7899
|  |  | 1846 | 709.9194
|  |  | 1845 | 710.0489
|  |  | 1844 | 710.1783
|  |  | 1843 | 710.3076
|  |  | 1842 | 710.4369
|  |  | 1841 | 710.5661
|  |  | 1840 | 710.6953
|  |  | 1839 | 710.8244
|  |  | 1838 | 710.9535
|  |  | 1837 | 711.0825
|  |  | 1836 | 711.2114
|  |  | 1835 | 711.3403
|  |  | 1834 | 711.4691
|  |  | 1833 | 711.5979
|  |  | 1832 | 711.7266
|  |  | 1831 | 711.8553
|  |  | 1830 | 711.9839
|  |  | 1829 | 712.1124
|  |  | 1828 | 712.2409
|  |  | 1827 | 712.3693
|  |  | 1826 | 712.4976
|  |  | 1825 | 712.6259
|  |  | 1824 | 712.7542
|  |  | 1823 | 712.8824
|  |  | 1822 | 713.0105
|  |  | 1821 | 713.1385
|  |  | 1820 | 713.2666
|  |  | 1819 | 713.3945
|  |  | 1818 | 713.5224
|  |  | 1817 | 713.6502
|  |  | 1816 | 713.778
|  |  | 1815 | 713.9057
|  |  | 1814 | 714.0334
|  |  | 1813 | 714.161
|  |  | 1812 | 714.2885
|  |  | 1811 | 714.416
|  |  | 1810 | 714.5434
|  |  | 1809 | 714.6708
|  |  | 1808 | 714.7981
|  |  | 1807 | 714.9254
|  |  | 1806 | 715.0525
|  |  | 1805 | 715.1797
|  |  | 1804 | 715.3068
|  |  | 1803 | 715.4338
|  |  | 1802 | 715.5607
|  |  | 1801 | 715.6876
|  |  | 1800 | 715.8145
|  |  | 1799 | 715.9413
|  |  | 1798 | 716.068
|  |  | 1797 | 716.1946
|  |  | 1796 | 716.3213
|  |  | 1795 | 716.4478
|  |  | 1794 | 716.5743
|  |  | 1793 | 716.7007
|  |  | 1792 | 716.8271
|  |  | 1791 | 716.9534
|  |  | 1790 | 717.0797
|  |  | 1789 | 717.2059
|  |  | 1788 | 717.332
|  |  | 1787 | 717.4581
|  |  | 1786 | 717.5841
|  |  | 1785 | 717.7101
|  |  | 1784 | 717.836
|  |  | 1783 | 717.9619
|  |  | 1782 | 718.0877
|  |  | 1781 | 718.2134
|  |  | 1780 | 718.3391
|  |  | 1779 | 718.4647
|  |  | 1778 | 718.5902
|  |  | 1777 | 718.7157
|  |  | 1776 | 718.8412
|  |  | 1775 | 718.9666
|  |  | 1774 | 719.0919
|  |  | 1773 | 719.2172
|  |  | 1772 | 719.3424
|  |  | 1771 | 719.4675
|  |  | 1770 | 719.5926
|  |  | 1769 | 719.7177
|  |  | 1768 | 719.8426
|  |  | 1767 | 719.9675
|  |  | 1766 | 720.0924
|  |  | 1765 | 720.2172
|  |  | 1764 | 720.342
|  |  | 1763 | 720.4666
|  |  | 1762 | 720.5913
|  |  | 1761 | 720.7158
|  |  | 1760 | 720.8403
|  |  | 1759 | 720.9648
|  |  | 1758 | 721.0892
|  |  | 1757 | 721.2135
|  |  | 1756 | 721.3378
|  |  | 1755 | 721.462
|  |  | 1754 | 721.5862
|  |  | 1753 | 721.7103
|  |  | 1752 | 721.8343
|  |  | 1751 | 721.9583
|  |  | 1750 | 722.0822
|  |  | 1749 | 722.2061
|  |  | 1748 | 722.3299
|  |  | 1747 | 722.4537
|  |  | 1746 | 722.5774
|  |  | 1745 | 722.701
|  |  | 1744 | 722.8246
|  |  | 1743 | 722.9481
|  |  | 1742 | 723.0715
|  |  | 1741 | 723.1949
|  |  | 1740 | 723.3183
|  |  | 1739 | 723.4416
|  |  | 1738 | 723.5648
|  |  | 1737 | 723.688
|  |  | 1736 | 723.8111
|  |  | 1735 | 723.9341
|  |  | 1734 | 724.0571
|  |  | 1733 | 724.1801
|  |  | 1732 | 724.3029
|  |  | 1731 | 724.4258
|  |  | 1730 | 724.5485
|  |  | 1729 | 724.6712
|  |  | 1728 | 724.7939
|  |  | 1727 | 724.9165
|  |  | 1726 | 725.039
|  |  | 1725 | 725.1614
|  |  | 1724 | 725.2839
|  |  | 1723 | 725.4062
|  |  | 1722 | 725.5285
|  |  | 1721 | 725.6507
|  |  | 1720 | 725.7729
|  |  | 1719 | 725.895
|  |  | 1718 | 726.0171
|  |  | 1717 | 726.1391
|  |  | 1716 | 726.261
|  |  | 1715 | 726.3829
|  |  | 1714 | 726.5048
|  |  | 1713 | 726.6265
|  |  | 1712 | 726.7482
|  |  | 1711 | 726.8699
|  |  | 1710 | 726.9915
|  |  | 1709 | 727.113
|  |  | 1708 | 727.2345
|  |  | 1707 | 727.3559
|  |  | 1706 | 727.4773
|  |  | 1705 | 727.5986
|  |  | 1704 | 727.7198
|  |  | 1703 | 727.841
|  |  | 1702 | 727.9621
|  |  | 1701 | 728.0832
|  |  | 1700 | 728.2042
|  |  | 1699 | 728.3252
|  |  | 1698 | 728.4461
|  |  | 1697 | 728.5669
|  |  | 1696 | 728.6877
|  |  | 1695 | 728.8084
|  |  | 1694 | 728.9291
|  |  | 1693 | 729.0497
|  |  | 1692 | 729.1702
|  |  | 1691 | 729.2907
|  |  | 1690 | 729.4111
|  |  | 1689 | 729.5315
|  |  | 1688 | 729.6518
|  |  | 1687 | 729.7721
|  |  | 1686 | 729.8923
|  |  | 1685 | 730.0124
|  |  | 1684 | 730.1325
|  |  | 1683 | 730.2525
|  |  | 1682 | 730.3725
|  |  | 1681 | 730.4924
|  |  | 1680 | 730.6122
|  |  | 1679 | 730.732
|  |  | 1678 | 730.8517
|  |  | 1677 | 730.9714
|  |  | 1676 | 731.091
|  |  | 1675 | 731.2106
|  |  | 1674 | 731.3301
|  |  | 1673 | 731.4495
|  |  | 1672 | 731.5689
|  |  | 1671 | 731.6882
|  |  | 1670 | 731.8075
|  |  | 1669 | 731.9267
|  |  | 1668 | 732.0458
|  |  | 1667 | 732.1649
|  |  | 1666 | 732.2839
|  |  | 1665 | 732.4029
|  |  | 1664 | 732.5218
|  |  | 1663 | 732.6407
|  |  | 1662 | 732.7595
|  |  | 1661 | 732.8782
|  |  | 1660 | 732.9969
|  |  | 1659 | 733.1155
|  |  | 1658 | 733.2341
|  |  | 1657 | 733.3526
|  |  | 1656 | 733.471
|  |  | 1655 | 733.5894
|  |  | 1654 | 733.7077
|  |  | 1653 | 733.826
|  |  | 1652 | 733.9442
|  |  | 1651 | 734.0624
|  |  | 1650 | 734.1805
|  |  | 1649 | 734.2985
|  |  | 1648 | 734.4165
|  |  | 1647 | 734.5344
|  |  | 1646 | 734.6523
|  |  | 1645 | 734.7701
|  |  | 1644 | 734.8878
|  |  | 1643 | 735.0055
|  |  | 1642 | 735.1231
|  |  | 1641 | 735.2407
|  |  | 1640 | 735.3582
|  |  | 1639 | 735.4757
|  |  | 1638 | 735.5931
|  |  | 1637 | 735.7104
|  |  | 1636 | 735.8277
|  |  | 1635 | 735.9449
|  |  | 1634 | 736.0621
|  |  | 1633 | 736.1792
|  |  | 1632 | 736.2962
|  |  | 1631 | 736.4132
|  |  | 1630 | 736.5301
|  |  | 1629 | 736.647
|  |  | 1628 | 736.7638
|  |  | 1627 | 736.8806
|  |  | 1626 | 736.9973
|  |  | 1625 | 737.1139
|  |  | 1624 | 737.2305
|  |  | 1623 | 737.347
|  |  | 1622 | 737.4635
|  |  | 1621 | 737.5799
|  |  | 1620 | 737.6962
|  |  | 1619 | 737.8125
|  |  | 1618 | 737.9288
|  |  | 1617 | 738.0449
|  |  | 1616 | 738.161
|  |  | 1615 | 738.2771
|  |  | 1614 | 738.3931
|  |  | 1613 | 738.509
|  |  | 1612 | 738.6249
|  |  | 1611 | 738.7407
|  |  | 1610 | 738.8565
|  |  | 1609 | 738.9722
|  |  | 1608 | 739.0879
|  |  | 1607 | 739.2034
|  |  | 1606 | 739.319
|  |  | 1605 | 739.4344
|  |  | 1604 | 739.5499
|  |  | 1603 | 739.6652
|  |  | 1602 | 739.7805
|  |  | 1601 | 739.8958
|  |  | 1600 | 740.0109
|  |  | 1599 | 740.1261
|  |  | 1598 | 740.2411
|  |  | 1597 | 740.3561
|  |  | 1596 | 740.4711
|  |  | 1595 | 740.586
|  |  | 1594 | 740.7008
|  |  | 1593 | 740.8156
|  |  | 1592 | 740.9303
|  |  | 1591 | 741.0449
|  |  | 1590 | 741.1595
|  |  | 1589 | 741.2741
|  |  | 1588 | 741.3886
|  |  | 1587 | 741.503
|  |  | 1586 | 741.6173
|  |  | 1585 | 741.7317
|  |  | 1584 | 741.8459
|  |  | 1583 | 741.9601
|  |  | 1582 | 742.0742
|  |  | 1581 | 742.1883
|  |  | 1580 | 742.3023
|  |  | 1579 | 742.4163
|  |  | 1578 | 742.5302
|  |  | 1577 | 742.644
|  |  | 1576 | 742.7578
|  |  | 1575 | 742.8715
|  |  | 1574 | 742.9852
|  |  | 1573 | 743.0988
|  |  | 1572 | 743.2123
|  |  | 1571 | 743.3258
|  |  | 1570 | 743.4393
|  |  | 1569 | 743.5526
|  |  | 1568 | 743.6659
|  |  | 1567 | 743.7792
|  |  | 1566 | 743.8924
|  |  | 1565 | 744.0055
|  |  | 1564 | 744.1186
|  |  | 1563 | 744.2316
|  |  | 1562 | 744.3446
|  |  | 1561 | 744.4575
|  |  | 1560 | 744.5704
|  |  | 1559 | 744.6832
|  |  | 1558 | 744.7959
|  |  | 1557 | 744.9086
|  |  | 1556 | 745.0212
|  |  | 1555 | 745.1337
|  |  | 1554 | 745.2462
|  |  | 1553 | 745.3587
|  |  | 1552 | 745.4711
|  |  | 1551 | 745.5834
|  |  | 1550 | 745.6956
|  |  | 1549 | 745.8079
|  |  | 1548 | 745.92
|  |  | 1547 | 746.0321
|  |  | 1546 | 746.1441
|  |  | 1545 | 746.2561
|  |  | 1544 | 746.368
|  |  | 1543 | 746.4799
|  |  | 1542 | 746.5917
|  |  | 1541 | 746.7034
|  |  | 1540 | 746.8151
|  |  | 1539 | 746.9267
|  |  | 1538 | 747.0383
|  |  | 1537 | 747.1498
|  |  | 1536 | 747.2612
|  |  | 1535 | 747.3726
|  |  | 1534 | 747.484
|  |  | 1533 | 747.5952
|  |  | 1532 | 747.7065
|  |  | 1531 | 747.8176
|  |  | 1530 | 747.9287
|  |  | 1529 | 748.0398
|  |  | 1528 | 748.1507
|  |  | 1527 | 748.2617
|  |  | 1526 | 748.3725
|  |  | 1525 | 748.4833
|  |  | 1524 | 748.5941
|  |  | 1523 | 748.7048
|  |  | 1522 | 748.8154
|  |  | 1521 | 748.926
|  |  | 1520 | 749.0365
|  |  | 1519 | 749.147
|  |  | 1518 | 749.2574
|  |  | 1517 | 749.3677
|  |  | 1516 | 749.478
|  |  | 1515 | 749.5882
|  |  | 1514 | 749.6984
|  |  | 1513 | 749.8085
|  |  | 1512 | 749.9185
|  |  | 1511 | 750.0285
|  |  | 1510 | 750.1385
|  |  | 1509 | 750.2483
|  |  | 1508 | 750.3582
|  |  | 1507 | 750.4679
|  |  | 1506 | 750.5776
|  |  | 1505 | 750.6873
|  |  | 1504 | 750.7968
|  |  | 1503 | 750.9064
|  |  | 1502 | 751.0158
|  |  | 1501 | 751.1252
|  |  | 1500 | 751.2346
|  |  | 1499 | 751.3439
|  |  | 1498 | 751.4531
|  |  | 1497 | 751.5623
|  |  | 1496 | 751.6714
|  |  | 1495 | 751.7805
|  |  | 1494 | 751.8895
|  |  | 1493 | 751.9984
|  |  | 1492 | 752.1073
|  |  | 1491 | 752.2161
|  |  | 1490 | 752.3249
|  |  | 1489 | 752.4336
|  |  | 1488 | 752.5423
|  |  | 1487 | 752.6508
|  |  | 1486 | 752.7594
|  |  | 1485 | 752.8679
|  |  | 1484 | 752.9763
|  |  | 1483 | 753.0846
|  |  | 1482 | 753.1929
|  |  | 1481 | 753.3012
|  |  | 1480 | 753.4094
|  |  | 1479 | 753.5175
|  |  | 1478 | 753.6256
|  |  | 1477 | 753.7336
|  |  | 1476 | 753.8415
|  |  | 1475 | 753.9494
|  |  | 1474 | 754.0572
|  |  | 1473 | 754.165
|  |  | 1472 | 754.2727
|  |  | 1471 | 754.3804
|  |  | 1470 | 754.488
|  |  | 1469 | 754.5955
|  |  | 1468 | 754.703
|  |  | 1467 | 754.8105
|  |  | 1466 | 754.9178
|  |  | 1465 | 755.0251
|  |  | 1464 | 755.1324
|  |  | 1463 | 755.2396
|  |  | 1462 | 755.3467
|  |  | 1461 | 755.4538
|  |  | 1460 | 755.5608
|  |  | 1459 | 755.6678
|  |  | 1458 | 755.7747
|  |  | 1457 | 755.8815
|  |  | 1456 | 755.9883
|  |  | 1455 | 756.095
|  |  | 1454 | 756.2017
|  |  | 1453 | 756.3083
|  |  | 1452 | 756.4149
|  |  | 1451 | 756.5213
|  |  | 1450 | 756.6278
|  |  | 1449 | 756.7342
|  |  | 1448 | 756.8405
|  |  | 1447 | 756.9467
|  |  | 1446 | 757.0529
|  |  | 1445 | 757.1591
|  |  | 1444 | 757.2652
|  |  | 1443 | 757.3712
|  |  | 1442 | 757.4772
|  |  | 1441 | 757.5831
|  |  | 1440 | 757.6889
|  |  | 1439 | 757.7947
|  |  | 1438 | 757.9005
|  |  | 1437 | 758.0061
|  |  | 1436 | 758.1118
|  |  | 1435 | 758.2173
|  |  | 1434 | 758.3228
|  |  | 1433 | 758.4283
|  |  | 1432 | 758.5336
|  |  | 1431 | 758.639
|  |  | 1430 | 758.7442
|  |  | 1429 | 758.8495
|  |  | 1428 | 758.9546
|  |  | 1427 | 759.0597
|  |  | 1426 | 759.1647
|  |  | 1425 | 759.2697
|  |  | 1424 | 759.3746
|  |  | 1423 | 759.4795
|  |  | 1422 | 759.5843
|  |  | 1421 | 759.689
|  |  | 1420 | 759.7937
|  |  | 1419 | 759.8984
|  |  | 1418 | 760.0029
|  |  | 1417 | 760.1074
|  |  | 1416 | 760.2119
|  |  | 1415 | 760.3163
|  |  | 1414 | 760.4206
|  |  | 1413 | 760.5249
|  |  | 1412 | 760.6291
|  |  | 1411 | 760.7333
|  |  | 1410 | 760.8374
|  |  | 1409 | 760.9414
|  |  | 1408 | 761.0454
|  |  | 1407 | 761.1493
|  |  | 1406 | 761.2532
|  |  | 1405 | 761.357
|  |  | 1404 | 761.4608
|  |  | 1403 | 761.5645
|  |  | 1402 | 761.6681
|  |  | 1401 | 761.7717
|  |  | 1400 | 761.8752
|  |  | 1399 | 761.9787
|  |  | 1398 | 762.0821
|  |  | 1397 | 762.1854
|  |  | 1396 | 762.2887
|  |  | 1395 | 762.3919
|  |  | 1394 | 762.4951
|  |  | 1393 | 762.5982
|  |  | 1392 | 762.7013
|  |  | 1391 | 762.8043
|  |  | 1390 | 762.9072
|  |  | 1389 | 763.0101
|  |  | 1388 | 763.1129
|  |  | 1387 | 763.2157
|  |  | 1386 | 763.3184
|  |  | 1385 | 763.421
|  |  | 1384 | 763.5236
|  |  | 1383 | 763.6261
|  |  | 1382 | 763.7286
|  |  | 1381 | 763.831
|  |  | 1380 | 763.9334
|  |  | 1379 | 764.0357
|  |  | 1378 | 764.1379
|  |  | 1377 | 764.2401
|  |  | 1376 | 764.3422
|  |  | 1375 | 764.4443
|  |  | 1374 | 764.5463
|  |  | 1373 | 764.6482
|  |  | 1372 | 764.7501
|  |  | 1371 | 764.8519
|  |  | 1370 | 764.9537
|  |  | 1369 | 765.0554
|  |  | 1368 | 765.1571
|  |  | 1367 | 765.2587
|  |  | 1366 | 765.3602
|  |  | 1365 | 765.4617
|  |  | 1364 | 765.5631
|  |  | 1363 | 765.6645
|  |  | 1362 | 765.7658
|  |  | 1361 | 765.867
|  |  | 1360 | 765.9682
|  |  | 1359 | 766.0693
|  |  | 1358 | 766.1704
|  |  | 1357 | 766.2714
|  |  | 1356 | 766.3724
|  |  | 1355 | 766.4733
|  |  | 1354 | 766.5741
|  |  | 1353 | 766.6749
|  |  | 1352 | 766.7756
|  |  | 1351 | 766.8763
|  |  | 1350 | 766.9769
|  |  | 1349 | 767.0774
|  |  | 1348 | 767.1779
|  |  | 1347 | 767.2783
|  |  | 1346 | 767.3787
|  |  | 1345 | 767.479
|  |  | 1344 | 767.5793
|  |  | 1343 | 767.6795
|  |  | 1342 | 767.7796
|  |  | 1341 | 767.8797
|  |  | 1340 | 767.9797
|  |  | 1339 | 768.0797
|  |  | 1338 | 768.1796
|  |  | 1337 | 768.2794
|  |  | 1336 | 768.3792
|  |  | 1335 | 768.4789
|  |  | 1334 | 768.5786
|  |  | 1333 | 768.6782
|  |  | 1332 | 768.7778
|  |  | 1331 | 768.8773
|  |  | 1330 | 768.9767
|  |  | 1329 | 769.0761
|  |  | 1328 | 769.1754
|  |  | 1327 | 769.2747
|  |  | 1326 | 769.3739
|  |  | 1325 | 769.473
|  |  | 1324 | 769.5721
|  |  | 1323 | 769.6712
|  |  | 1322 | 769.7701
|  |  | 1321 | 769.8691
|  |  | 1320 | 769.9679
|  |  | 1319 | 770.0667
|  |  | 1318 | 770.1654
|  |  | 1317 | 770.2641
|  |  | 1316 | 770.3627
|  |  | 1315 | 770.4613
|  |  | 1314 | 770.5598
|  |  | 1313 | 770.6583
|  |  | 1312 | 770.7567
|  |  | 1311 | 770.855
|  |  | 1310 | 770.9533
|  |  | 1309 | 771.0515
|  |  | 1308 | 771.1496
|  |  | 1307 | 771.2477
|  |  | 1306 | 771.3458
|  |  | 1305 | 771.4437
|  |  | 1304 | 771.5417
|  |  | 1303 | 771.6395
|  |  | 1302 | 771.7373
|  |  | 1301 | 771.8351
|  |  | 1300 | 771.9328
|  |  | 1299 | 772.0304
|  |  | 1298 | 772.128
|  |  | 1297 | 772.2255
|  |  | 1296 | 772.323
|  |  | 1295 | 772.4203
|  |  | 1294 | 772.5177
|  |  | 1293 | 772.615
|  |  | 1292 | 772.7122
|  |  | 1291 | 772.8094
|  |  | 1290 | 772.9065
|  |  | 1289 | 773.0035
|  |  | 1288 | 773.1005
|  |  | 1287 | 773.1974
|  |  | 1286 | 773.2943
|  |  | 1285 | 773.3911
|  |  | 1284 | 773.4879
|  |  | 1283 | 773.5846
|  |  | 1282 | 773.6812
|  |  | 1281 | 773.7778
|  |  | 1280 | 773.8743
|  |  | 1279 | 773.9708
|  |  | 1278 | 774.0672
|  |  | 1277 | 774.1635
|  |  | 1276 | 774.2598
|  |  | 1275 | 774.3561
|  |  | 1274 | 774.4522
|  |  | 1273 | 774.5484
|  |  | 1272 | 774.6444
|  |  | 1271 | 774.7404
|  |  | 1270 | 774.8364
|  |  | 1269 | 774.9322
|  |  | 1268 | 775.0281
|  |  | 1267 | 775.1238
|  |  | 1266 | 775.2195
|  |  | 1265 | 775.3152
|  |  | 1264 | 775.4108
|  |  | 1263 | 775.5063
|  |  | 1262 | 775.6018
|  |  | 1261 | 775.6972
|  |  | 1260 | 775.7925
|  |  | 1259 | 775.8878
|  |  | 1258 | 775.9831
|  |  | 1257 | 776.0783
|  |  | 1256 | 776.1734
|  |  | 1255 | 776.2685
|  |  | 1254 | 776.3635
|  |  | 1253 | 776.4584
|  |  | 1252 | 776.5533
|  |  | 1251 | 776.6481
|  |  | 1250 | 776.7429
|  |  | 1249 | 776.8376
|  |  | 1248 | 776.9323
|  |  | 1247 | 777.0269
|  |  | 1246 | 777.1214
|  |  | 1245 | 777.2159
|  |  | 1244 | 777.3103
|  |  | 1243 | 777.4047
|  |  | 1242 | 777.499
|  |  | 1241 | 777.5933
|  |  | 1240 | 777.6875
|  |  | 1239 | 777.7816
|  |  | 1238 | 777.8757
|  |  | 1237 | 777.9697
|  |  | 1236 | 778.0636
|  |  | 1235 | 778.1575
|  |  | 1234 | 778.2514
|  |  | 1233 | 778.3452
|  |  | 1232 | 778.4389
|  |  | 1231 | 778.5326
|  |  | 1230 | 778.6262
|  |  | 1229 | 778.7197
|  |  | 1228 | 778.8132
|  |  | 1227 | 778.9066
|  |  | 1226 | 779
|  |  | 1225 | 779.0933
|  |  | 1224 | 779.1866
|  |  | 1223 | 779.2798
|  |  | 1222 | 779.3729
|  |  | 1221 | 779.466
|  |  | 1220 | 779.559
|  |  | 1219 | 779.652
|  |  | 1218 | 779.7449
|  |  | 1217 | 779.8378
|  |  | 1216 | 779.9306
|  |  | 1215 | 780.0233
|  |  | 1214 | 780.116
|  |  | 1213 | 780.2086
|  |  | 1212 | 780.3011
|  |  | 1211 | 780.3936
|  |  | 1210 | 780.4861
|  |  | 1209 | 780.5785
|  |  | 1208 | 780.6708
|  |  | 1207 | 780.7631
|  |  | 1206 | 780.8553
|  |  | 1205 | 780.9474
|  |  | 1204 | 781.0395
|  |  | 1203 | 781.1315
|  |  | 1202 | 781.2235
|  |  | 1201 | 781.3154
|  |  | 1200 | 781.4073
|  |  | 1199 | 781.4991
|  |  | 1198 | 781.5908
|  |  | 1197 | 781.6825
|  |  | 1196 | 781.7741
|  |  | 1195 | 781.8657
|  |  | 1194 | 781.9572
|  |  | 1193 | 782.0487
|  |  | 1192 | 782.1401
|  |  | 1191 | 782.2314
|  |  | 1190 | 782.3227
|  |  | 1189 | 782.4139
|  |  | 1188 | 782.5051
|  |  | 1187 | 782.5962
|  |  | 1186 | 782.6872
|  |  | 1185 | 782.7782
|  |  | 1184 | 782.8691
|  |  | 1183 | 782.96
|  |  | 1182 | 783.0508
|  |  | 1181 | 783.1415
|  |  | 1180 | 783.2322
|  |  | 1179 | 783.3229
|  |  | 1178 | 783.4134
|  |  | 1177 | 783.504
|  |  | 1176 | 783.5944
|  |  | 1175 | 783.6848
|  |  | 1174 | 783.7752
|  |  | 1173 | 783.8655
|  |  | 1172 | 783.9557
|  |  | 1171 | 784.0458
|  |  | 1170 | 784.136
|  |  | 1169 | 784.226
|  |  | 1168 | 784.316
|  |  | 1167 | 784.4059
|  |  | 1166 | 784.4958
|  |  | 1165 | 784.5856
|  |  | 1164 | 784.6754
|  |  | 1163 | 784.7651
|  |  | 1162 | 784.8547
|  |  | 1161 | 784.9443
|  |  | 1160 | 785.0338
|  |  | 1159 | 785.1233
|  |  | 1158 | 785.2127
|  |  | 1157 | 785.3021
|  |  | 1156 | 785.3914
|  |  | 1155 | 785.4806
|  |  | 1154 | 785.5698
|  |  | 1153 | 785.6589
|  |  | 1152 | 785.748
|  |  | 1151 | 785.837
|  |  | 1150 | 785.9259
|  |  | 1149 | 786.0148
|  |  | 1148 | 786.1036
|  |  | 1147 | 786.1924
|  |  | 1146 | 786.2811
|  |  | 1145 | 786.3698
|  |  | 1144 | 786.4583
|  |  | 1143 | 786.5469
|  |  | 1142 | 786.6354
|  |  | 1141 | 786.7238
|  |  | 1140 | 786.8121
|  |  | 1139 | 786.9004
|  |  | 1138 | 786.9887
|  |  | 1137 | 787.0769
|  |  | 1136 | 787.165
|  |  | 1135 | 787.2531
|  |  | 1134 | 787.3411
|  |  | 1133 | 787.429
|  |  | 1132 | 787.5169
|  |  | 1131 | 787.6048
|  |  | 1130 | 787.6925
|  |  | 1129 | 787.7803
|  |  | 1128 | 787.8679
|  |  | 1127 | 787.9555
|  |  | 1126 | 788.0431
|  |  | 1125 | 788.1306
|  |  | 1124 | 788.218
|  |  | 1123 | 788.3054
|  |  | 1122 | 788.3927
|  |  | 1121 | 788.4799
|  |  | 1120 | 788.5671
|  |  | 1119 | 788.6543
|  |  | 1118 | 788.7413
|  |  | 1117 | 788.8283
|  |  | 1116 | 788.9153
|  |  | 1115 | 789.0022
|  |  | 1114 | 789.0891
|  |  | 1113 | 789.1758
|  |  | 1112 | 789.2626
|  |  | 1111 | 789.3492
|  |  | 1110 | 789.4359
|  |  | 1109 | 789.5224
|  |  | 1108 | 789.6089
|  |  | 1107 | 789.6953
|  |  | 1106 | 789.7817
|  |  | 1105 | 789.868
|  |  | 1104 | 789.9543
|  |  | 1103 | 790.0405
|  |  | 1102 | 790.1267
|  |  | 1101 | 790.2127
|  |  | 1100 | 790.2988
|  |  | 1099 | 790.3847
|  |  | 1098 | 790.4706
|  |  | 1097 | 790.5565
|  |  | 1096 | 790.6423
|  |  | 1095 | 790.728
|  |  | 1094 | 790.8137
|  |  | 1093 | 790.8993
|  |  | 1092 | 790.9849
|  |  | 1091 | 791.0704
|  |  | 1090 | 791.1558
|  |  | 1089 | 791.2412
|  |  | 1088 | 791.3266
|  |  | 1087 | 791.4118
|  |  | 1086 | 791.497
|  |  | 1085 | 791.5822
|  |  | 1084 | 791.6673
|  |  | 1083 | 791.7523
|  |  | 1082 | 791.8373
|  |  | 1081 | 791.9222
|  |  | 1080 | 792.0071
|  |  | 1079 | 792.0919
|  |  | 1078 | 792.1766
|  |  | 1077 | 792.2613
|  |  | 1076 | 792.346
|  |  | 1075 | 792.4305
|  |  | 1074 | 792.515
|  |  | 1073 | 792.5995
|  |  | 1072 | 792.6839
|  |  | 1071 | 792.7682
|  |  | 1070 | 792.8525
|  |  | 1069 | 792.9367
|  |  | 1068 | 793.0209
|  |  | 1067 | 793.105
|  |  | 1066 | 793.189
|  |  | 1065 | 793.273
|  |  | 1064 | 793.357
|  |  | 1063 | 793.4408
|  |  | 1062 | 793.5247
|  |  | 1061 | 793.6084
|  |  | 1060 | 793.6921
|  |  | 1059 | 793.7757
|  |  | 1058 | 793.8593
|  |  | 1057 | 793.9428
|  |  | 1056 | 794.0263
|  |  | 1055 | 794.1097
|  |  | 1054 | 794.1931
|  |  | 1053 | 794.2763
|  |  | 1052 | 794.3596
|  |  | 1051 | 794.4427
|  |  | 1050 | 794.5259
|  |  | 1049 | 794.6089
|  |  | 1048 | 794.6919
|  |  | 1047 | 794.7748
|  |  | 1046 | 794.8577
|  |  | 1045 | 794.9406
|  |  | 1044 | 795.0233
|  |  | 1043 | 795.106
|  |  | 1042 | 795.1887
|  |  | 1041 | 795.2713
|  |  | 1040 | 795.3538
|  |  | 1039 | 795.4363
|  |  | 1038 | 795.5187
|  |  | 1037 | 795.601
|  |  | 1036 | 795.6833
|  |  | 1035 | 795.7656
|  |  | 1034 | 795.8477
|  |  | 1033 | 795.9299
|  |  | 1032 | 796.0119
|  |  | 1031 | 796.0939
|  |  | 1030 | 796.1759
|  |  | 1029 | 796.2578
|  |  | 1028 | 796.3396
|  |  | 1027 | 796.4214
|  |  | 1026 | 796.5031
|  |  | 1025 | 796.5847
|  |  | 1024 | 796.6663
|  |  | 1023 | 796.7479
|  |  | 1022 | 796.8294
|  |  | 1021 | 796.9108
|  |  | 1020 | 796.9921
|  |  | 1019 | 797.0735
|  |  | 1018 | 797.1547
|  |  | 1017 | 797.2359
|  |  | 1016 | 797.317
|  |  | 1015 | 797.3981
|  |  | 1014 | 797.4791
|  |  | 1013 | 797.5601
|  |  | 1012 | 797.641
|  |  | 1011 | 797.7218
|  |  | 1010 | 797.8026
|  |  | 1009 | 797.8833
|  |  | 1008 | 797.964
|  |  | 1007 | 798.0446
|  |  | 1006 | 798.1251
|  |  | 1005 | 798.2056
|  |  | 1004 | 798.286
|  |  | 1003 | 798.3664
|  |  | 1002 | 798.4467
|  |  | 1001 | 798.527
|  |  | 1000 | 798.6072
|  |  | 999 | 798.6873
|  |  | 998 | 798.7674
|  |  | 997 | 798.8474
|  |  | 996 | 798.9274
|  |  | 995 | 799.0073
|  |  | 994 | 799.0872
|  |  | 993 | 799.1669
|  |  | 992 | 799.2467
|  |  | 991 | 799.3263
|  |  | 990 | 799.406
|  |  | 989 | 799.4855
|  |  | 988 | 799.565
|  |  | 987 | 799.6445
|  |  | 986 | 799.7238
|  |  | 985 | 799.8032
|  |  | 984 | 799.8824
|  |  | 983 | 799.9616
|  |  | 982 | 800.0408
|  |  | 981 | 800.1199
|  |  | 980 | 800.1989
|  |  | 979 | 800.2779
|  |  | 978 | 800.3568
|  |  | 977 | 800.4357
|  |  | 976 | 800.5145
|  |  | 975 | 800.5932
|  |  | 974 | 800.6719
|  |  | 973 | 800.7505
|  |  | 972 | 800.8291
|  |  | 971 | 800.9076
|  |  | 970 | 800.986
|  |  | 969 | 801.0644
|  |  | 968 | 801.1427
|  |  | 967 | 801.221
|  |  | 966 | 801.2992
|  |  | 965 | 801.3774
|  |  | 964 | 801.4555
|  |  | 963 | 801.5335
|  |  | 962 | 801.6115
|  |  | 961 | 801.6894
|  |  | 960 | 801.7673
|  |  | 959 | 801.8451
|  |  | 958 | 801.9229
|  |  | 957 | 802.0006
|  |  | 956 | 802.0782
|  |  | 955 | 802.1558
|  |  | 954 | 802.2333
|  |  | 953 | 802.3107
|  |  | 952 | 802.3881
|  |  | 951 | 802.4655
|  |  | 950 | 802.5428
|  |  | 949 | 802.62
|  |  | 948 | 802.6972
|  |  | 947 | 802.7743
|  |  | 946 | 802.8513
|  |  | 945 | 802.9283
|  |  | 944 | 803.0052
|  |  | 943 | 803.0821
|  |  | 942 | 803.1589
|  |  | 941 | 803.2357
|  |  | 940 | 803.3124
|  |  | 939 | 803.389
|  |  | 938 | 803.4656
|  |  | 937 | 803.5421
|  |  | 936 | 803.6186
|  |  | 935 | 803.695
|  |  | 934 | 803.7714
|  |  | 933 | 803.8476
|  |  | 932 | 803.9239
|  |  | 931 | 804.0001
|  |  | 930 | 804.0762
|  |  | 929 | 804.1522
|  |  | 928 | 804.2282
|  |  | 927 | 804.3042
|  |  | 926 | 804.3801
|  |  | 925 | 804.4559
|  |  | 924 | 804.5317
|  |  | 923 | 804.6074
|  |  | 922 | 804.683
|  |  | 921 | 804.7586
|  |  | 920 | 804.8341
|  |  | 919 | 804.9096
|  |  | 918 | 804.985
|  |  | 917 | 805.0604
|  |  | 916 | 805.1357
|  |  | 915 | 805.2109
|  |  | 914 | 805.2861
|  |  | 913 | 805.3612
|  |  | 912 | 805.4363
|  |  | 911 | 805.5113
|  |  | 910 | 805.5863
|  |  | 909 | 805.6612
|  |  | 908 | 805.736
|  |  | 907 | 805.8108
|  |  | 906 | 805.8855
|  |  | 905 | 805.9601
|  |  | 904 | 806.0347
|  |  | 903 | 806.1093
|  |  | 902 | 806.1838
|  |  | 901 | 806.2582
|  |  | 900 | 806.3326
|  |  | 899 | 806.4069
|  |  | 898 | 806.4811
|  |  | 897 | 806.5553
|  |  | 896 | 806.6295
|  |  | 895 | 806.7035
|  |  | 894 | 806.7775
|  |  | 893 | 806.8515
|  |  | 892 | 806.9254
|  |  | 891 | 806.9993
|  |  | 890 | 807.073
|  |  | 889 | 807.1468
|  |  | 888 | 807.2204
|  |  | 887 | 807.294
|  |  | 886 | 807.3676
|  |  | 885 | 807.4411
|  |  | 884 | 807.5145
|  |  | 883 | 807.5879
|  |  | 882 | 807.6612
|  |  | 881 | 807.7345
|  |  | 880 | 807.8077
|  |  | 879 | 807.8808
|  |  | 878 | 807.9539
|  |  | 877 | 808.0269
|  |  | 876 | 808.0999
|  |  | 875 | 808.1728
|  |  | 874 | 808.2457
|  |  | 873 | 808.3185
|  |  | 872 | 808.3912
|  |  | 871 | 808.4639
|  |  | 870 | 808.5365
|  |  | 869 | 808.609
|  |  | 868 | 808.6815
|  |  | 867 | 808.754
|  |  | 866 | 808.8264
|  |  | 865 | 808.8987
|  |  | 864 | 808.971
|  |  | 863 | 809.0432
|  |  | 862 | 809.1153
|  |  | 861 | 809.1874
|  |  | 860 | 809.2595
|  |  | 859 | 809.3314
|  |  | 858 | 809.4034
|  |  | 857 | 809.4752
|  |  | 856 | 809.547
|  |  | 855 | 809.6188
|  |  | 854 | 809.6905
|  |  | 853 | 809.7621
|  |  | 852 | 809.8336
|  |  | 851 | 809.9052
|  |  | 850 | 809.9766
|  |  | 849 | 810.048
|  |  | 848 | 810.1193
|  |  | 847 | 810.1906
|  |  | 846 | 810.2618
|  |  | 845 | 810.333
|  |  | 844 | 810.4041
|  |  | 843 | 810.4751
|  |  | 842 | 810.5461
|  |  | 841 | 810.6171
|  |  | 840 | 810.6879
|  |  | 839 | 810.7587
|  |  | 838 | 810.8295
|  |  | 837 | 810.9002
|  |  | 836 | 810.9708
|  |  | 835 | 811.0414
|  |  | 834 | 811.1119
|  |  | 833 | 811.1824
|  |  | 832 | 811.2528
|  |  | 831 | 811.3231
|  |  | 830 | 811.3934
|  |  | 829 | 811.4636
|  |  | 828 | 811.5338
|  |  | 827 | 811.6039
|  |  | 826 | 811.674
|  |  | 825 | 811.744
|  |  | 824 | 811.8139
|  |  | 823 | 811.8838
|  |  | 822 | 811.9536
|  |  | 821 | 812.0234
|  |  | 820 | 812.0931
|  |  | 819 | 812.1627
|  |  | 818 | 812.2323
|  |  | 817 | 812.3018
|  |  | 816 | 812.3713
|  |  | 815 | 812.4407
|  |  | 814 | 812.5101
|  |  | 813 | 812.5794
|  |  | 812 | 812.6486
|  |  | 811 | 812.7178
|  |  | 810 | 812.7869
|  |  | 809 | 812.856
|  |  | 808 | 812.925
|  |  | 807 | 812.9939
|  |  | 806 | 813.0628
|  |  | 805 | 813.1316
|  |  | 804 | 813.2004
|  |  | 803 | 813.2691
|  |  | 802 | 813.3378
|  |  | 801 | 813.4064
|  |  | 800 | 813.4749
|  |  | 799 | 813.5434
|  |  | 798 | 813.6118
|  |  | 797 | 813.6802
|  |  | 796 | 813.7485
|  |  | 795 | 813.8167
|  |  | 794 | 813.8849
|  |  | 793 | 813.953
|  |  | 792 | 814.0211
|  |  | 791 | 814.0891
|  |  | 790 | 814.1571
|  |  | 789 | 814.225
|  |  | 788 | 814.2928
|  |  | 787 | 814.3606
|  |  | 786 | 814.4283
|  |  | 785 | 814.496
|  |  | 784 | 814.5636
|  |  | 783 | 814.6311
|  |  | 782 | 814.6986
|  |  | 781 | 814.766
|  |  | 780 | 814.8334
|  |  | 779 | 814.9007
|  |  | 778 | 814.968
|  |  | 777 | 815.0352
|  |  | 776 | 815.1023
|  |  | 775 | 815.1694
|  |  | 774 | 815.2364
|  |  | 773 | 815.3034
|  |  | 772 | 815.3703
|  |  | 771 | 815.4371
|  |  | 770 | 815.5039
|  |  | 769 | 815.5706
|  |  | 768 | 815.6373
|  |  | 767 | 815.7039
|  |  | 766 | 815.7705
|  |  | 765 | 815.837
|  |  | 764 | 815.9034
|  |  | 763 | 815.9698
|  |  | 762 | 816.0361
|  |  | 761 | 816.1024
|  |  | 760 | 816.1686
|  |  | 759 | 816.2347
|  |  | 758 | 816.3008
|  |  | 757 | 816.3668
|  |  | 756 | 816.4328
|  |  | 755 | 816.4987
|  |  | 754 | 816.5646
|  |  | 753 | 816.6304
|  |  | 752 | 816.6961
|  |  | 751 | 816.7618
|  |  | 750 | 816.8274
|  |  | 749 | 816.893
|  |  | 748 | 816.9585
|  |  | 747 | 817.0239
|  |  | 746 | 817.0893
|  |  | 745 | 817.1547
|  |  | 744 | 817.2199
|  |  | 743 | 817.2851
|  |  | 742 | 817.3503
|  |  | 741 | 817.4154
|  |  | 740 | 817.4804
|  |  | 739 | 817.5454
|  |  | 738 | 817.6103
|  |  | 737 | 817.6752
|  |  | 736 | 817.74
|  |  | 735 | 817.8048
|  |  | 734 | 817.8694
|  |  | 733 | 817.9341
|  |  | 732 | 817.9986
|  |  | 731 | 818.0632
|  |  | 730 | 818.1276
|  |  | 729 | 818.192
|  |  | 728 | 818.2564
|  |  | 727 | 818.3206
|  |  | 726 | 818.3849
|  |  | 725 | 818.449
|  |  | 724 | 818.5131
|  |  | 723 | 818.5772
|  |  | 722 | 818.6412
|  |  | 721 | 818.7051
|  |  | 720 | 818.769
|  |  | 719 | 818.8328
|  |  | 718 | 818.8965
|  |  | 717 | 818.9602
|  |  | 716 | 819.0239
|  |  | 715 | 819.0875
|  |  | 714 | 819.151
|  |  | 713 | 819.2144
|  |  | 712 | 819.2778
|  |  | 711 | 819.3412
|  |  | 710 | 819.4045
|  |  | 709 | 819.4677
|  |  | 708 | 819.5309
|  |  | 707 | 819.594
|  |  | 706 | 819.6571
|  |  | 705 | 819.7201
|  |  | 704 | 819.783
|  |  | 703 | 819.8459
|  |  | 702 | 819.9087
|  |  | 701 | 819.9715
|  |  | 700 | 820.0342
|  |  | 699 | 820.0968
|  |  | 698 | 820.1594
|  |  | 697 | 820.2219
|  |  | 696 | 820.2844
|  |  | 695 | 820.3468
|  |  | 694 | 820.4092
|  |  | 693 | 820.4715
|  |  | 692 | 820.5337
|  |  | 691 | 820.5959
|  |  | 690 | 820.658
|  |  | 689 | 820.7201
|  |  | 688 | 820.7821
|  |  | 687 | 820.8441
|  |  | 686 | 820.906
|  |  | 685 | 820.9678
|  |  | 684 | 821.0296
|  |  | 683 | 821.0913
|  |  | 682 | 821.1529
|  |  | 681 | 821.2145
|  |  | 680 | 821.2761
|  |  | 679 | 821.3376
|  |  | 678 | 821.399
|  |  | 677 | 821.4603
|  |  | 676 | 821.5216
|  |  | 675 | 821.5829
|  |  | 674 | 821.6441
|  |  | 673 | 821.7052
|  |  | 672 | 821.7663
|  |  | 671 | 821.8273
|  |  | 670 | 821.8883
|  |  | 669 | 821.9492
|  |  | 668 | 822.01
|  |  | 667 | 822.0708
|  |  | 666 | 822.1315
|  |  | 665 | 822.1922
|  |  | 664 | 822.2528
|  |  | 663 | 822.3133
|  |  | 662 | 822.3738
|  |  | 661 | 822.4343
|  |  | 660 | 822.4946
|  |  | 659 | 822.555
|  |  | 658 | 822.6152
|  |  | 657 | 822.6754
|  |  | 656 | 822.7356
|  |  | 655 | 822.7956
|  |  | 654 | 822.8557
|  |  | 653 | 822.9156
|  |  | 652 | 822.9755
|  |  | 651 | 823.0354
|  |  | 650 | 823.0952
|  |  | 649 | 823.1549
|  |  | 648 | 823.2146
|  |  | 647 | 823.2742
|  |  | 646 | 823.3338
|  |  | 645 | 823.3933
|  |  | 644 | 823.4527
|  |  | 643 | 823.5121
|  |  | 642 | 823.5714
|  |  | 641 | 823.6307
|  |  | 640 | 823.6899
|  |  | 639 | 823.749
|  |  | 638 | 823.8081
|  |  | 637 | 823.8672
|  |  | 636 | 823.9261
|  |  | 635 | 823.9851
|  |  | 634 | 824.0439
|  |  | 633 | 824.1027
|  |  | 632 | 824.1615
|  |  | 631 | 824.2201
|  |  | 630 | 824.2788
|  |  | 629 | 824.3373
|  |  | 628 | 824.3958
|  |  | 627 | 824.4543
|  |  | 626 | 824.5127
|  |  | 625 | 824.571
|  |  | 624 | 824.6293
|  |  | 623 | 824.6875
|  |  | 622 | 824.7457
|  |  | 621 | 824.8038
|  |  | 620 | 824.8618
|  |  | 619 | 824.9198
|  |  | 618 | 824.9777
|  |  | 617 | 825.0356
|  |  | 616 | 825.0934
|  |  | 615 | 825.1511
|  |  | 614 | 825.2088
|  |  | 613 | 825.2665
|  |  | 612 | 825.3241
|  |  | 611 | 825.3816
|  |  | 610 | 825.439
|  |  | 609 | 825.4964
|  |  | 608 | 825.5538
|  |  | 607 | 825.6111
|  |  | 606 | 825.6683
|  |  | 605 | 825.7254
|  |  | 604 | 825.7826
|  |  | 603 | 825.8396
|  |  | 602 | 825.8966
|  |  | 601 | 825.9535
|  |  | 600 | 826.0104
|  |  | 599 | 826.0672
|  |  | 598 | 826.124
|  |  | 597 | 826.1807
|  |  | 596 | 826.2373
|  |  | 595 | 826.2939
|  |  | 594 | 826.3504
|  |  | 593 | 826.4069
|  |  | 592 | 826.4633
|  |  | 591 | 826.5197
|  |  | 590 | 826.576
|  |  | 589 | 826.6322
|  |  | 588 | 826.6884
|  |  | 587 | 826.7445
|  |  | 586 | 826.8006
|  |  | 585 | 826.8566
|  |  | 584 | 826.9125
|  |  | 583 | 826.9684
|  |  | 582 | 827.0242
|  |  | 581 | 827.08
|  |  | 580 | 827.1357
|  |  | 579 | 827.1913
|  |  | 578 | 827.2469
|  |  | 577 | 827.3025
|  |  | 576 | 827.358
|  |  | 575 | 827.4134
|  |  | 574 | 827.4687
|  |  | 573 | 827.524
|  |  | 572 | 827.5793
|  |  | 571 | 827.6345
|  |  | 570 | 827.6896
|  |  | 569 | 827.7447
|  |  | 568 | 827.7997
|  |  | 567 | 827.8546
|  |  | 566 | 827.9095
|  |  | 565 | 827.9644
|  |  | 564 | 828.0191
|  |  | 563 | 828.0738
|  |  | 562 | 828.1285
|  |  | 561 | 828.1831
|  |  | 560 | 828.2377
|  |  | 559 | 828.2921
|  |  | 558 | 828.3466
|  |  | 557 | 828.4009
|  |  | 556 | 828.4552
|  |  | 555 | 828.5095
|  |  | 554 | 828.5637
|  |  | 553 | 828.6178
|  |  | 552 | 828.6719
|  |  | 551 | 828.7259
|  |  | 550 | 828.7799
|  |  | 549 | 828.8338
|  |  | 548 | 828.8876
|  |  | 547 | 828.9414
|  |  | 546 | 828.9951
|  |  | 545 | 829.0488
|  |  | 544 | 829.1024
|  |  | 543 | 829.156
|  |  | 542 | 829.2095
|  |  | 541 | 829.2629
|  |  | 540 | 829.3163
|  |  | 539 | 829.3696
|  |  | 538 | 829.4229
|  |  | 537 | 829.4761
|  |  | 536 | 829.5292
|  |  | 535 | 829.5823
|  |  | 534 | 829.6353
|  |  | 533 | 829.6883
|  |  | 532 | 829.7412
|  |  | 531 | 829.7941
|  |  | 530 | 829.8469
|  |  | 529 | 829.8996
|  |  | 528 | 829.9523
|  |  | 527 | 830.0049
|  |  | 526 | 830.0575
|  |  | 525 | 830.11
|  |  | 524 | 830.1624
|  |  | 523 | 830.2148
|  |  | 522 | 830.2671
|  |  | 521 | 830.3194
|  |  | 520 | 830.3716
|  |  | 519 | 830.4238
|  |  | 518 | 830.4759
|  |  | 517 | 830.5279
|  |  | 516 | 830.5799
|  |  | 515 | 830.6318
|  |  | 514 | 830.6837
|  |  | 513 | 830.7355
|  |  | 512 | 830.7872
|  |  | 511 | 830.8389
|  |  | 510 | 830.8905
|  |  | 509 | 830.9421
|  |  | 508 | 830.9936
|  |  | 507 | 831.0451
|  |  | 506 | 831.0965
|  |  | 505 | 831.1478
|  |  | 504 | 831.1991
|  |  | 503 | 831.2503
|  |  | 502 | 831.3015
|  |  | 501 | 831.3526
|  |  | 500 | 831.4036
|  |  | 499 | 831.4546
|  |  | 498 | 831.5055
|  |  | 497 | 831.5564
|  |  | 496 | 831.6072
|  |  | 495 | 831.658
|  |  | 494 | 831.7087
|  |  | 493 | 831.7593
|  |  | 492 | 831.8099
|  |  | 491 | 831.8604
|  |  | 490 | 831.9109
|  |  | 489 | 831.9613
|  |  | 488 | 832.0116
|  |  | 487 | 832.0619
|  |  | 486 | 832.1121
|  |  | 485 | 832.1623
|  |  | 484 | 832.2124
|  |  | 483 | 832.2625
|  |  | 482 | 832.3125
|  |  | 481 | 832.3624
|  |  | 480 | 832.4123
|  |  | 479 | 832.4621
|  |  | 478 | 832.5119
|  |  | 477 | 832.5616
|  |  | 476 | 832.6112
|  |  | 475 | 832.6608
|  |  | 474 | 832.7103
|  |  | 473 | 832.7598
|  |  | 472 | 832.8092
|  |  | 471 | 832.8586
|  |  | 470 | 832.9079
|  |  | 469 | 832.9571
|  |  | 468 | 833.0063
|  |  | 467 | 833.0554
|  |  | 466 | 833.1045
|  |  | 465 | 833.1535
|  |  | 464 | 833.2024
|  |  | 463 | 833.2513
|  |  | 462 | 833.3001
|  |  | 461 | 833.3489
|  |  | 460 | 833.3976
|  |  | 459 | 833.4463
|  |  | 458 | 833.4949
|  |  | 457 | 833.5434
|  |  | 456 | 833.5919
|  |  | 455 | 833.6403
|  |  | 454 | 833.6887
|  |  | 453 | 833.737
|  |  | 452 | 833.7852
|  |  | 451 | 833.8334
|  |  | 450 | 833.8816
|  |  | 449 | 833.9296
|  |  | 448 | 833.9776
|  |  | 447 | 834.0256
|  |  | 446 | 834.0735
|  |  | 445 | 834.1213
|  |  | 444 | 834.1691
|  |  | 443 | 834.2168
|  |  | 442 | 834.2645
|  |  | 441 | 834.3121
|  |  | 440 | 834.3597
|  |  | 439 | 834.4071
|  |  | 438 | 834.4546
|  |  | 437 | 834.5019
|  |  | 436 | 834.5493
|  |  | 435 | 834.5965
|  |  | 434 | 834.6437
|  |  | 433 | 834.6909
|  |  | 432 | 834.7379
|  |  | 431 | 834.785
|  |  | 430 | 834.8319
|  |  | 429 | 834.8788
|  |  | 428 | 834.9257
|  |  | 427 | 834.9725
|  |  | 426 | 835.0192
|  |  | 425 | 835.0659
|  |  | 424 | 835.1125
|  |  | 423 | 835.159
|  |  | 422 | 835.2055
|  |  | 421 | 835.252
|  |  | 420 | 835.2984
|  |  | 419 | 835.3447
|  |  | 418 | 835.3909
|  |  | 417 | 835.4372
|  |  | 416 | 835.4833
|  |  | 415 | 835.5294
|  |  | 414 | 835.5754
|  |  | 413 | 835.6214
|  |  | 412 | 835.6673
|  |  | 411 | 835.7132
|  |  | 410 | 835.759
|  |  | 409 | 835.8047
|  |  | 408 | 835.8504
|  |  | 407 | 835.896
|  |  | 406 | 835.9416
|  |  | 405 | 835.9871
|  |  | 404 | 836.0325
|  |  | 403 | 836.0779
|  |  | 402 | 836.1233
|  |  | 401 | 836.1685
|  |  | 400 | 836.2137
|  |  | 399 | 836.2589
|  |  | 398 | 836.304
|  |  | 397 | 836.349
|  |  | 396 | 836.394
|  |  | 395 | 836.4389
|  |  | 394 | 836.4838
|  |  | 393 | 836.5286
|  |  | 392 | 836.5734
|  |  | 391 | 836.6181
|  |  | 390 | 836.6627
|  |  | 389 | 836.7073
|  |  | 388 | 836.7518
|  |  | 387 | 836.7962
|  |  | 386 | 836.8406
|  |  | 385 | 836.885
|  |  | 384 | 836.9293
|  |  | 383 | 836.9735
|  |  | 382 | 837.0176
|  |  | 381 | 837.0618
|  |  | 380 | 837.1058
|  |  | 379 | 837.1498
|  |  | 378 | 837.1937
|  |  | 377 | 837.2376
|  |  | 376 | 837.2814
|  |  | 375 | 837.3252
|  |  | 374 | 837.3689
|  |  | 373 | 837.4125
|  |  | 372 | 837.4561
|  |  | 371 | 837.4996
|  |  | 370 | 837.5431
|  |  | 369 | 837.5865
|  |  | 368 | 837.6298
|  |  | 367 | 837.6731
|  |  | 366 | 837.7164
|  |  | 365 | 837.7595
|  |  | 364 | 837.8027
|  |  | 363 | 837.8457
|  |  | 362 | 837.8887
|  |  | 361 | 837.9317
|  |  | 360 | 837.9745
|  |  | 359 | 838.0174
|  |  | 358 | 838.0601
|  |  | 357 | 838.1028
|  |  | 356 | 838.1455
|  |  | 355 | 838.1881
|  |  | 354 | 838.2306
|  |  | 353 | 838.2731
|  |  | 352 | 838.3155
|  |  | 351 | 838.3579
|  |  | 350 | 838.4002
|  |  | 349 | 838.4424
|  |  | 348 | 838.4846
|  |  | 347 | 838.5267
|  |  | 346 | 838.5688
|  |  | 345 | 838.6108
|  |  | 344 | 838.6527
|  |  | 343 | 838.6946
|  |  | 342 | 838.7365
|  |  | 341 | 838.7782
|  |  | 340 | 838.82
|  |  | 339 | 838.8616
|  |  | 338 | 838.9032
|  |  | 337 | 838.9448
|  |  | 336 | 838.9862
|  |  | 335 | 839.0277
|  |  | 334 | 839.069
|  |  | 333 | 839.1103
|  |  | 332 | 839.1516
|  |  | 331 | 839.1928
|  |  | 330 | 839.2339
|  |  | 329 | 839.275
|  |  | 328 | 839.316
|  |  | 327 | 839.357
|  |  | 326 | 839.3979
|  |  | 325 | 839.4387
|  |  | 324 | 839.4795
|  |  | 323 | 839.5202
|  |  | 322 | 839.5609
|  |  | 321 | 839.6015
|  |  | 320 | 839.6421
|  |  | 319 | 839.6826
|  |  | 318 | 839.723
|  |  | 317 | 839.7634
|  |  | 316 | 839.8037
|  |  | 315 | 839.8439
|  |  | 314 | 839.8841
|  |  | 313 | 839.9243
|  |  | 312 | 839.9644
|  |  | 311 | 840.0044
|  |  | 310 | 840.0444
|  |  | 309 | 840.0843
|  |  | 308 | 840.1241
|  |  | 307 | 840.1639
|  |  | 306 | 840.2037
|  |  | 305 | 840.2433
|  |  | 304 | 840.2829
|  |  | 303 | 840.3225
|  |  | 302 | 840.362
|  |  | 301 | 840.4014
|  |  | 300 | 840.4408
|  |  | 299 | 840.4802
|  |  | 298 | 840.5194
|  |  | 297 | 840.5586
|  |  | 296 | 840.5978
|  |  | 295 | 840.6369
|  |  | 294 | 840.6759
|  |  | 293 | 840.7149
|  |  | 292 | 840.7538
|  |  | 291 | 840.7927
|  |  | 290 | 840.8315
|  |  | 289 | 840.8702
|  |  | 288 | 840.9089
|  |  | 287 | 840.9475
|  |  | 286 | 840.9861
|  |  | 285 | 841.0246
|  |  | 284 | 841.0631
|  |  | 283 | 841.1015
|  |  | 282 | 841.1398
|  |  | 281 | 841.1781
|  |  | 280 | 841.2163
|  |  | 279 | 841.2544
|  |  | 278 | 841.2926
|  |  | 277 | 841.3306
|  |  | 276 | 841.3686
|  |  | 275 | 841.4065
|  |  | 274 | 841.4444
|  |  | 273 | 841.4822
|  |  | 272 | 841.5199
|  |  | 271 | 841.5576
|  |  | 270 | 841.5953
|  |  | 269 | 841.6328
|  |  | 268 | 841.6704
|  |  | 267 | 841.7078
|  |  | 266 | 841.7452
|  |  | 265 | 841.7826
|  |  | 264 | 841.8199
|  |  | 263 | 841.8571
|  |  | 262 | 841.8943
|  |  | 261 | 841.9314
|  |  | 260 | 841.9684
|  |  | 259 | 842.0054
|  |  | 258 | 842.0423
|  |  | 257 | 842.0792
|  |  | 256 | 842.116
|  |  | 255 | 842.1528
|  |  | 254 | 842.1895
|  |  | 253 | 842.2262
|  |  | 252 | 842.2627
|  |  | 251 | 842.2993
|  |  | 250 | 842.3357
|  |  | 249 | 842.3721
|  |  | 248 | 842.4085
|  |  | 247 | 842.4448
|  |  | 246 | 842.481
|  |  | 245 | 842.5172
|  |  | 244 | 842.5533
|  |  | 243 | 842.5894
|  |  | 242 | 842.6254
|  |  | 241 | 842.6613
|  |  | 240 | 842.6972
|  |  | 239 | 842.7331
|  |  | 238 | 842.7688
|  |  | 237 | 842.8045
|  |  | 236 | 842.8402
|  |  | 235 | 842.8758
|  |  | 234 | 842.9113
|  |  | 233 | 842.9468
|  |  | 232 | 842.9822
|  |  | 231 | 843.0176
|  |  | 230 | 843.0529
|  |  | 229 | 843.0881
|  |  | 228 | 843.1233
|  |  | 227 | 843.1584
|  |  | 226 | 843.1935
|  |  | 225 | 843.2285
|  |  | 224 | 843.2635
|  |  | 223 | 843.2984
|  |  | 222 | 843.3332
|  |  | 221 | 843.368
|  |  | 220 | 843.4027
|  |  | 219 | 843.4374
|  |  | 218 | 843.472
|  |  | 217 | 843.5065
|  |  | 216 | 843.541
|  |  | 215 | 843.5754
|  |  | 214 | 843.6098
|  |  | 213 | 843.6441
|  |  | 212 | 843.6784
|  |  | 211 | 843.7126
|  |  | 210 | 843.7467
|  |  | 209 | 843.7808
|  |  | 208 | 843.8148
|  |  | 207 | 843.8488
|  |  | 206 | 843.8827
|  |  | 205 | 843.9165
|  |  | 204 | 843.9503
|  |  | 203 | 843.984
|  |  | 202 | 844.0177
|  |  | 201 | 844.0513
|  |  | 200 | 844.0849
|  |  | 199 | 844.1184
|  |  | 198 | 844.1518
|  |  | 197 | 844.1852
|  |  | 196 | 844.2185
|  |  | 195 | 844.2518
|  |  | 194 | 844.285
|  |  | 193 | 844.3181
|  |  | 192 | 844.3512
|  |  | 191 | 844.3842
|  |  | 190 | 844.4172
|  |  | 189 | 844.4501
|  |  | 188 | 844.483
|  |  | 187 | 844.5158
|  |  | 186 | 844.5485
|  |  | 185 | 844.5812
|  |  | 184 | 844.6138
|  |  | 183 | 844.6464
|  |  | 182 | 844.6789
|  |  | 181 | 844.7113
|  |  | 180 | 844.7437
|  |  | 179 | 844.7761
|  |  | 178 | 844.8083
|  |  | 177 | 844.8405
|  |  | 176 | 844.8727
|  |  | 175 | 844.9048
|  |  | 174 | 844.9368
|  |  | 173 | 844.9688
|  |  | 172 | 845.0007
|  |  | 171 | 845.0326
|  |  | 170 | 845.0644
|  |  | 169 | 845.0961
|  |  | 168 | 845.1278
|  |  | 167 | 845.1595
|  |  | 166 | 845.191
|  |  | 165 | 845.2226
|  |  | 164 | 845.254
|  |  | 163 | 845.2854
|  |  | 162 | 845.3167
|  |  | 161 | 845.348
|  |  | 160 | 845.3792
|  |  | 159 | 845.4104
|  |  | 158 | 845.4415
|  |  | 157 | 845.4726
|  |  | 156 | 845.5036
|  |  | 155 | 845.5345
|  |  | 154 | 845.5654
|  |  | 153 | 845.5962
|  |  | 152 | 845.6269
|  |  | 151 | 845.6576
|  |  | 150 | 845.6883
|  |  | 149 | 845.7188
|  |  | 148 | 845.7494
|  |  | 147 | 845.7798
|  |  | 146 | 845.8102
|  |  | 145 | 845.8406
|  |  | 144 | 845.8709
|  |  | 143 | 845.9011
|  |  | 142 | 845.9313
|  |  | 141 | 845.9614
|  |  | 140 | 845.9914
|  |  | 139 | 846.0214
|  |  | 138 | 846.0514
|  |  | 137 | 846.0813
|  |  | 136 | 846.1111
|  |  | 135 | 846.1409
|  |  | 134 | 846.1706
|  |  | 133 | 846.2002
|  |  | 132 | 846.2298
|  |  | 131 | 846.2593
|  |  | 130 | 846.2888
|  |  | 129 | 846.3182
|  |  | 128 | 846.3476
|  |  | 127 | 846.3769
|  |  | 126 | 846.4061
|  |  | 125 | 846.4353
|  |  | 124 | 846.4644
|  |  | 123 | 846.4935
|  |  | 122 | 846.5225
|  |  | 121 | 846.5514
|  |  | 120 | 846.5803
|  |  | 119 | 846.6092
|  |  | 118 | 846.6379
|  |  | 117 | 846.6666
|  |  | 116 | 846.6953
|  |  | 115 | 846.7239
|  |  | 114 | 846.7524
|  |  | 113 | 846.7809
|  |  | 112 | 846.8093
|  |  | 111 | 846.8377
|  |  | 110 | 846.866
|  |  | 109 | 846.8943
|  |  | 108 | 846.9225
|  |  | 107 | 846.9506
|  |  | 106 | 846.9787
|  |  | 105 | 847.0067
|  |  | 104 | 847.0346
|  |  | 103 | 847.0625
|  |  | 102 | 847.0904
|  |  | 101 | 847.1182
|  |  | 100 | 847.1459
|  |  | 99 | 847.1735
|  |  | 98 | 847.2012
|  |  | 97 | 847.2287
|  |  | 96 | 847.2562
|  |  | 95 | 847.2836
|  |  | 94 | 847.311
|  |  | 93 | 847.3383
|  |  | 92 | 847.3656
|  |  | 91 | 847.3928
|  |  | 90 | 847.4199
|  |  | 89 | 847.447
|  |  | 88 | 847.474
|  |  | 87 | 847.501
|  |  | 86 | 847.5279
|  |  | 85 | 847.5547
|  |  | 84 | 847.5815
|  |  | 83 | 847.6083
|  |  | 82 | 847.6349
|  |  | 81 | 847.6616
|  |  | 80 | 847.6881
|  |  | 79 | 847.7146
|  |  | 78 | 847.7411
|  |  | 77 | 847.7674
|  |  | 76 | 847.7938
|  |  | 75 | 847.82
|  |  | 74 | 847.8462
|  |  | 73 | 847.8724
|  |  | 72 | 847.8985
|  |  | 71 | 847.9245
|  |  | 70 | 847.9505
|  |  | 69 | 847.9764
|  |  | 68 | 848.0023
|  |  | 67 | 848.0281
|  |  | 66 | 848.0538
|  |  | 65 | 848.0795
|  |  | 64 | 848.1051
|  |  | 63 | 848.1307
|  |  | 62 | 848.1562
|  |  | 61 | 848.1816
|  |  | 60 | 848.207
|  |  | 59 | 848.2324
|  |  | 58 | 848.2576
|  |  | 57 | 848.2829
|  |  | 56 | 848.308
|  |  | 55 | 848.3331
|  |  | 54 | 848.3582
|  |  | 53 | 848.3831
|  |  | 52 | 848.4081
|  |  | 51 | 848.4329
|  |  | 50 | 848.4577
|  |  | 49 | 848.4825
|  |  | 48 | 848.5072
|  |  | 47 | 848.5318
|  |  | 46 | 848.5564
|  |  | 45 | 848.5809
|  |  | 44 | 848.6054
|  |  | 43 | 848.6298
|  |  | 42 | 848.6541
|  |  | 41 | 848.6784
|  |  | 40 | 848.7026
|  |  | 39 | 848.7268
|  |  | 38 | 848.7509
|  |  | 37 | 848.7749
|  |  | 36 | 848.7989
|  |  | 35 | 848.8229
|  |  | 34 | 848.8467
|  |  | 33 | 848.8706
|  |  | 32 | 848.8943
|  |  | 31 | 848.918
|  |  | 30 | 848.9417
|  |  | 29 | 848.9652
|  |  | 28 | 848.9888
|  |  | 27 | 849.0122
|  |  | 26 | 849.0357
|  |  | 25 | 849.059
|  |  | 24 | 849.0823
|  |  | 23 | 849.1055
|  |  | 22 | 849.1287
|  |  | 21 | 849.1518
|  |  | 20 | 849.1749
|  |  | 19 | 849.1979
|  |  | 18 | 849.2208
|  |  | 17 | 849.2437
|  |  | 16 | 849.2665
|  |  | 15 | 849.2893
|  |  | 14 | 849.312
|  |  | 13 | 849.3347
|  |  | 12 | 849.3573
|  |  | 11 | 849.3798
|  |  | 10 | 849.4023
|  |  | 9 | 849.4247
|  |  | 8 | 849.447
|  |  | 7 | 849.4694
|  |  | 6 | 849.4916
|  |  | 5 | 849.5138
|  |  | 4 | 849.5359
|  |  | 3 | 849.558
|  |  | 2 | 849.58
|  |  | 1 | 849.6019
|  |  | 0 | 849.6238

## EXAMPLE PROBLEM 3.4
|  |  | FOR TO WELL A |  |  |  | FOR TO WELL B
RESERVOIR PRESSURE | 3620 | PSI | INDICE DE PRODUCTIVIDAD J* |  | 0.42683 | STB/DAY-PSI | A |  | 2808.8889
BUBBLE POINT PRESSURE | 1825 | PSI |  |  |  |  | INDICE DE PRODUCTIVIDAD (J*) |  | 0 | STB/DAY-PSI
TESTED BOTTOM HOLE PRESSURE IN THE WELL A | 1980 | PSI
TESTED PRODUCTION RATE IN THE WELL A | 700 | STB/DAY | PWF | Qo (BLS/DAY) |  |  | PWF | Qo (BLS/DAY)
|  |  | 3620 | 0 |  |  | 5000 | 0
|  |  | 1825 | 766.1585 |  |  | 3000 | 0
|  |  | 1824 | 766.5853 |  |  | 2999 | 0
|  |  | 1823 | 767.0118 |  |  | 2998 | 0
|  |  | 1822 | 767.4381 |  |  | 2997 | 0
|  |  | 1821 | 767.8642 |  |  | 2996 | 0
|  |  | 1820 | 768.2901 |  |  | 2995 | 0
|  |  | 1819 | 768.7158 |  |  | 2994 | 0
|  |  | 1818 | 769.1412 |  |  | 2993 | 0
|  |  | 1817 | 769.5665 |  |  | 2992 | 0
|  |  | 1816 | 769.9916 |  |  | 2991 | 0
|  |  | 1815 | 770.4164 |  |  | 2990 | 0
|  |  | 1814 | 770.8411 |  |  | 2989 | 0
|  |  | 1813 | 771.2655 |  |  | 2988 | 0
|  |  | 1812 | 771.6898 |  |  | 2987 | 0
|  |  | 1811 | 772.1138 |  |  | 2986 | 0
|  |  | 1810 | 772.5376 |  |  | 2985 | 0
|  |  | 1809 | 772.9612 |  |  | 2984 | 0
|  |  | 1808 | 773.3846 |  |  | 2983 | 0
|  |  | 1807 | 773.8078 |  |  | 2982 | 0
|  |  | 1806 | 774.2308 |  |  | 2981 | 0
|  |  | 1805 | 774.6535 |  |  | 2980 | 0
|  |  | 1804 | 775.0761 |  |  | 2979 | 0
|  |  | 1803 | 775.4985 |  |  | 2978 | 0
|  |  | 1802 | 775.9206 |  |  | 2977 | 0
|  |  | 1801 | 776.3426 |  |  | 2976 | 0
|  |  | 1800 | 776.7643 |  |  | 2975 | 0
|  |  | 1799 | 777.1858 |  |  | 2974 | 0
|  |  | 1798 | 777.6072 |  |  | 2973 | 0
|  |  | 1797 | 778.0283 |  |  | 2972 | 0
|  |  | 1796 | 778.4492 |  |  | 2971 | 0
|  |  | 1795 | 778.8699 |  |  | 2970 | 0
|  |  | 1794 | 779.2904 |  |  | 2969 | 0
|  |  | 1793 | 779.7106 |  |  | 2968 | 0
|  |  | 1792 | 780.1307 |  |  | 2967 | 0
|  |  | 1791 | 780.5506 |  |  | 2966 | 0
|  |  | 1790 | 780.9702 |  |  | 2965 | 0
|  |  | 1789 | 781.3897 |  |  | 2964 | 0
|  |  | 1788 | 781.8089 |  |  | 2963 | 0
|  |  | 1787 | 782.228 |  |  | 2962 | 0
|  |  | 1786 | 782.6468 |  |  | 2961 | 0
|  |  | 1785 | 783.0654 |  |  | 2960 | 0
|  |  | 1784 | 783.4838 |  |  | 2959 | 0
|  |  | 1783 | 783.902 |  |  | 2958 | 0
|  |  | 1782 | 784.32 |  |  | 2957 | 0
|  |  | 1781 | 784.7378 |  |  | 2956 | 0
|  |  | 1780 | 785.1554 |  |  | 2955 | 0
|  |  | 1779 | 785.5727 |  |  | 2954 | 0
|  |  | 1778 | 785.9899 |  |  | 2953 | 0
|  |  | 1777 | 786.4068 |  |  | 2952 | 0
|  |  | 1776 | 786.8236 |  |  | 2951 | 0
|  |  | 1775 | 787.2401 |  |  | 2950 | 0
|  |  | 1774 | 787.6565 |  |  | 2949 | 0
|  |  | 1773 | 788.0726 |  |  | 2948 | 0
|  |  | 1772 | 788.4885 |  |  | 2947 | 0
|  |  | 1771 | 788.9042 |  |  | 2946 | 0
|  |  | 1770 | 789.3197 |  |  | 2945 | 0
|  |  | 1769 | 789.735 |  |  | 2944 | 0
|  |  | 1768 | 790.1501 |  |  | 2943 | 0
|  |  | 1767 | 790.565 |  |  | 2942 | 0
|  |  | 1766 | 790.9796 |  |  | 2941 | 0
|  |  | 1765 | 791.3941 |  |  | 2940 | 0
|  |  | 1764 | 791.8083 |  |  | 2939 | 0
|  |  | 1763 | 792.2224 |  |  | 2938 | 0
|  |  | 1762 | 792.6362 |  |  | 2937 | 0
|  |  | 1761 | 793.0498 |  |  | 2936 | 0
|  |  | 1760 | 793.4633 |  |  | 2935 | 0
|  |  | 1759 | 793.8765 |  |  | 2934 | 0
|  |  | 1758 | 794.2895 |  |  | 2933 | 0
|  |  | 1757 | 794.7023 |  |  | 2932 | 0
|  |  | 1756 | 795.1149 |  |  | 2931 | 0
|  |  | 1755 | 795.5272 |  |  | 2930 | 0
|  |  | 1754 | 795.9394 |  |  | 2929 | 0
|  |  | 1753 | 796.3514 |  |  | 2928 | 0
|  |  | 1752 | 796.7631 |  |  | 2927 | 0
|  |  | 1751 | 797.1747 |  |  | 2926 | 0
|  |  | 1750 | 797.586 |  |  | 2925 | 0
|  |  | 1749 | 797.9972 |  |  | 2924 | 0
|  |  | 1748 | 798.4081 |  |  | 2923 | 0
|  |  | 1747 | 798.8188 |  |  | 2922 | 0
|  |  | 1746 | 799.2293 |  |  | 2921 | 0
|  |  | 1745 | 799.6396 |  |  | 2920 | 0
|  |  | 1744 | 800.0497 |  |  | 2919 | 0
|  |  | 1743 | 800.4596 |  |  | 2918 | 0
|  |  | 1742 | 800.8693 |  |  | 2917 | 0
|  |  | 1741 | 801.2788 |  |  | 2916 | 0
|  |  | 1740 | 801.688 |  |  | 2915 | 0
|  |  | 1739 | 802.0971 |  |  | 2914 | 0
|  |  | 1738 | 802.5059 |  |  | 2913 | 0
|  |  | 1737 | 802.9146 |  |  | 2912 | 0
|  |  | 1736 | 803.323 |  |  | 2911 | 0
|  |  | 1735 | 803.7312 |  |  | 2910 | 0
|  |  | 1734 | 804.1392 |  |  | 2909 | 0
|  |  | 1733 | 804.547 |  |  | 2908 | 0
|  |  | 1732 | 804.9546 |  |  | 2907 | 0
|  |  | 1731 | 805.362 |  |  | 2906 | 0
|  |  | 1730 | 805.7692 |  |  | 2905 | 0
|  |  | 1729 | 806.1762 |  |  | 2904 | 0
|  |  | 1728 | 806.5829 |  |  | 2903 | 0
|  |  | 1727 | 806.9895 |  |  | 2902 | 0
|  |  | 1726 | 807.3959 |  |  | 2901 | 0
|  |  | 1725 | 807.802 |  |  | 2900 | 0
|  |  | 1724 | 808.2079 |  |  | 2899 | 0
|  |  | 1723 | 808.6137 |  |  | 2898 | 0
|  |  | 1722 | 809.0192 |  |  | 2897 | 0
|  |  | 1721 | 809.4245 |  |  | 2896 | 0
|  |  | 1720 | 809.8296 |  |  | 2895 | 0
|  |  | 1719 | 810.2345 |  |  | 2894 | 0
|  |  | 1718 | 810.6392 |  |  | 2893 | 0
|  |  | 1717 | 811.0437 |  |  | 2892 | 0
|  |  | 1716 | 811.4479 |  |  | 2891 | 0
|  |  | 1715 | 811.852 |  |  | 2890 | 0
|  |  | 1714 | 812.2559 |  |  | 2889 | 0
|  |  | 1713 | 812.6595 |  |  | 2888 | 0
|  |  | 1712 | 813.063 |  |  | 2887 | 0
|  |  | 1711 | 813.4662 |  |  | 2886 | 0
|  |  | 1710 | 813.8692 |  |  | 2885 | 0
|  |  | 1709 | 814.272 |  |  | 2884 | 0
|  |  | 1708 | 814.6746 |  |  | 2883 | 0
|  |  | 1707 | 815.077 |  |  | 2882 | 0
|  |  | 1706 | 815.4792 |  |  | 2881 | 0
|  |  | 1705 | 815.8812 |  |  | 2880 | 0
|  |  | 1704 | 816.283 |  |  | 2879 | 0
|  |  | 1703 | 816.6846 |  |  | 2878 | 0
|  |  | 1702 | 817.0859 |  |  | 2877 | 0
|  |  | 1701 | 817.4871 |  |  | 2876 | 0
|  |  | 1700 | 817.888 |  |  | 2875 | 0
|  |  | 1699 | 818.2888 |  |  | 2874 | 0
|  |  | 1698 | 818.6893 |  |  | 2873 | 0
|  |  | 1697 | 819.0896 |  |  | 2872 | 0
|  |  | 1696 | 819.4897 |  |  | 2871 | 0
|  |  | 1695 | 819.8896 |  |  | 2870 | 0
|  |  | 1694 | 820.2893 |  |  | 2869 | 0
|  |  | 1693 | 820.6888 |  |  | 2868 | 0
|  |  | 1692 | 821.0881 |  |  | 2867 | 0
|  |  | 1691 | 821.4872 |  |  | 2866 | 0
|  |  | 1690 | 821.8861 |  |  | 2865 | 0
|  |  | 1689 | 822.2847 |  |  | 2864 | 0
|  |  | 1688 | 822.6832 |  |  | 2863 | 0
|  |  | 1687 | 823.0814 |  |  | 2862 | 0
|  |  | 1686 | 823.4795 |  |  | 2861 | 0
|  |  | 1685 | 823.8773 |  |  | 2860 | 0
|  |  | 1684 | 824.2749 |  |  | 2859 | 0
|  |  | 1683 | 824.6723 |  |  | 2858 | 0
|  |  | 1682 | 825.0695 |  |  | 2857 | 0
|  |  | 1681 | 825.4665 |  |  | 2856 | 0
|  |  | 1680 | 825.8633 |  |  | 2855 | 0
|  |  | 1679 | 826.2599 |  |  | 2854 | 0
|  |  | 1678 | 826.6563 |  |  | 2853 | 0
|  |  | 1677 | 827.0524 |  |  | 2852 | 0
|  |  | 1676 | 827.4484 |  |  | 2851 | 0
|  |  | 1675 | 827.8441 |  |  | 2850 | 0
|  |  | 1674 | 828.2397 |  |  | 2849 | 0
|  |  | 1673 | 828.635 |  |  | 2848 | 0
|  |  | 1672 | 829.0301 |  |  | 2847 | 0
|  |  | 1671 | 829.4251 |  |  | 2846 | 0
|  |  | 1670 | 829.8198 |  |  | 2845 | 0
|  |  | 1669 | 830.2143 |  |  | 2844 | 0
|  |  | 1668 | 830.6086 |  |  | 2843 | 0
|  |  | 1667 | 831.0026 |  |  | 2842 | 0
|  |  | 1666 | 831.3965 |  |  | 2841 | 0
|  |  | 1665 | 831.7902 |  |  | 2840 | 0
|  |  | 1664 | 832.1837 |  |  | 2839 | 0
|  |  | 1663 | 832.5769 |  |  | 2838 | 0
|  |  | 1662 | 832.97 |  |  | 2837 | 0
|  |  | 1661 | 833.3628 |  |  | 2836 | 0
|  |  | 1660 | 833.7554 |  |  | 2835 | 0
|  |  | 1659 | 834.1479 |  |  | 2834 | 0
|  |  | 1658 | 834.5401 |  |  | 2833 | 0
|  |  | 1657 | 834.9321 |  |  | 2832 | 0
|  |  | 1656 | 835.3239 |  |  | 2831 | 0
|  |  | 1655 | 835.7155 |  |  | 2830 | 0
|  |  | 1654 | 836.1068 |  |  | 2829 | 0
|  |  | 1653 | 836.498 |  |  | 2828 | 0
|  |  | 1652 | 836.889 |  |  | 2827 | 0
|  |  | 1651 | 837.2798 |  |  | 2826 | 0
|  |  | 1650 | 837.6703 |  |  | 2825 | 0
|  |  | 1649 | 838.0606 |  |  | 2824 | 0
|  |  | 1648 | 838.4508 |  |  | 2823 | 0
|  |  | 1647 | 838.8407 |  |  | 2822 | 0
|  |  | 1646 | 839.2304 |  |  | 2821 | 0
|  |  | 1645 | 839.6199 |  |  | 2820 | 0
|  |  | 1644 | 840.0093 |  |  | 2819 | 0
|  |  | 1643 | 840.3983 |  |  | 2818 | 0
|  |  | 1642 | 840.7872 |  |  | 2817 | 0
|  |  | 1641 | 841.1759 |  |  | 2816 | 0
|  |  | 1640 | 841.5644 |  |  | 2815 | 0
|  |  | 1639 | 841.9527 |  |  | 2814 | 0
|  |  | 1638 | 842.3407 |  |  | 2813 | 0
|  |  | 1637 | 842.7286 |  |  | 2812 | 0
|  |  | 1636 | 843.1162 |  |  | 2811 | 0
|  |  | 1635 | 843.5036 |  |  | 2810 | 0
|  |  | 1634 | 843.8909 |  |  | 2809 | 0
|  |  | 1633 | 844.2779 |  |  | 2808 | 0
|  |  | 1632 | 844.6647 |  |  | 2807 | 0
|  |  | 1631 | 845.0513 |  |  | 2806 | 0
|  |  | 1630 | 845.4377 |  |  | 2805 | 0
|  |  | 1629 | 845.8239 |  |  | 2804 | 0
|  |  | 1628 | 846.2099 |  |  | 2803 | 0
|  |  | 1627 | 846.5956 |  |  | 2802 | 0
|  |  | 1626 | 846.9812 |  |  | 2801 | 0
|  |  | 1625 | 847.3665 |  |  | 2800 | 0
|  |  | 1624 | 847.7517 |  |  | 2799 | 0
|  |  | 1623 | 848.1366 |  |  | 2798 | 0
|  |  | 1622 | 848.5214 |  |  | 2797 | 0
|  |  | 1621 | 848.9059 |  |  | 2796 | 0
|  |  | 1620 | 849.2902 |  |  | 2795 | 0
|  |  | 1619 | 849.6743 |  |  | 2794 | 0
|  |  | 1618 | 850.0582 |  |  | 2793 | 0
|  |  | 1617 | 850.4419 |  |  | 2792 | 0
|  |  | 1616 | 850.8254 |  |  | 2791 | 0
|  |  | 1615 | 851.2087 |  |  | 2790 | 0
|  |  | 1614 | 851.5917 |  |  | 2789 | 0
|  |  | 1613 | 851.9746 |  |  | 2788 | 0
|  |  | 1612 | 852.3572 |  |  | 2787 | 0
|  |  | 1611 | 852.7397 |  |  | 2786 | 0
|  |  | 1610 | 853.1219 |  |  | 2785 | 0
|  |  | 1609 | 853.5039 |  |  | 2784 | 0
|  |  | 1608 | 853.8858 |  |  | 2783 | 0
|  |  | 1607 | 854.2674 |  |  | 2782 | 0
|  |  | 1606 | 854.6488 |  |  | 2781 | 0
|  |  | 1605 | 855.03 |  |  | 2780 | 0
|  |  | 1604 | 855.411 |  |  | 2779 | 0
|  |  | 1603 | 855.7917 |  |  | 2778 | 0
|  |  | 1602 | 856.1723 |  |  | 2777 | 0
|  |  | 1601 | 856.5527 |  |  | 2776 | 0
|  |  | 1600 | 856.9328 |  |  | 2775 | 0
|  |  | 1599 | 857.3128 |  |  | 2774 | 0
|  |  | 1598 | 857.6925 |  |  | 2773 | 0
|  |  | 1597 | 858.0721 |  |  | 2772 | 0
|  |  | 1596 | 858.4514 |  |  | 2771 | 0
|  |  | 1595 | 858.8305 |  |  | 2770 | 0
|  |  | 1594 | 859.2094 |  |  | 2769 | 0
|  |  | 1593 | 859.5881 |  |  | 2768 | 0
|  |  | 1592 | 859.9666 |  |  | 2767 | 0
|  |  | 1591 | 860.3449 |  |  | 2766 | 0
|  |  | 1590 | 860.723 |  |  | 2765 | 0
|  |  | 1589 | 861.1009 |  |  | 2764 | 0
|  |  | 1588 | 861.4785 |  |  | 2763 | 0
|  |  | 1587 | 861.856 |  |  | 2762 | 0
|  |  | 1586 | 862.2332 |  |  | 2761 | 0
|  |  | 1585 | 862.6103 |  |  | 2760 | 0
|  |  | 1584 | 862.9871 |  |  | 2759 | 0
|  |  | 1583 | 863.3637 |  |  | 2758 | 0
|  |  | 1582 | 863.7401 |  |  | 2757 | 0
|  |  | 1581 | 864.1163 |  |  | 2756 | 0
|  |  | 1580 | 864.4923 |  |  | 2755 | 0
|  |  | 1579 | 864.8681 |  |  | 2754 | 0
|  |  | 1578 | 865.2437 |  |  | 2753 | 0
|  |  | 1577 | 865.6191 |  |  | 2752 | 0
|  |  | 1576 | 865.9943 |  |  | 2751 | 0
|  |  | 1575 | 866.3692 |  |  | 2750 | 0
|  |  | 1574 | 866.744 |  |  | 2749 | 0
|  |  | 1573 | 867.1185 |  |  | 2748 | 0
|  |  | 1572 | 867.4928 |  |  | 2747 | 0
|  |  | 1571 | 867.867 |  |  | 2746 | 0
|  |  | 1570 | 868.2409 |  |  | 2745 | 0
|  |  | 1569 | 868.6146 |  |  | 2744 | 0
|  |  | 1568 | 868.9881 |  |  | 2743 | 0
|  |  | 1567 | 869.3614 |  |  | 2742 | 0
|  |  | 1566 | 869.7345 |  |  | 2741 | 0
|  |  | 1565 | 870.1074 |  |  | 2740 | 0
|  |  | 1564 | 870.4801 |  |  | 2739 | 0
|  |  | 1563 | 870.8525 |  |  | 2738 | 0
|  |  | 1562 | 871.2248 |  |  | 2737 | 0
|  |  | 1561 | 871.5968 |  |  | 2736 | 0
|  |  | 1560 | 871.9687 |  |  | 2735 | 0
|  |  | 1559 | 872.3403 |  |  | 2734 | 0
|  |  | 1558 | 872.7117 |  |  | 2733 | 0
|  |  | 1557 | 873.0829 |  |  | 2732 | 0
|  |  | 1556 | 873.454 |  |  | 2731 | 0
|  |  | 1555 | 873.8248 |  |  | 2730 | 0
|  |  | 1554 | 874.1954 |  |  | 2729 | 0
|  |  | 1553 | 874.5657 |  |  | 2728 | 0
|  |  | 1552 | 874.9359 |  |  | 2727 | 0
|  |  | 1551 | 875.3059 |  |  | 2726 | 0
|  |  | 1550 | 875.6757 |  |  | 2725 | 0
|  |  | 1549 | 876.0452 |  |  | 2724 | 0
|  |  | 1548 | 876.4146 |  |  | 2723 | 0
|  |  | 1547 | 876.7837 |  |  | 2722 | 0
|  |  | 1546 | 877.1526 |  |  | 2721 | 0
|  |  | 1545 | 877.5213 |  |  | 2720 | 0
|  |  | 1544 | 877.8899 |  |  | 2719 | 0
|  |  | 1543 | 878.2582 |  |  | 2718 | 0
|  |  | 1542 | 878.6263 |  |  | 2717 | 0
|  |  | 1541 | 878.9942 |  |  | 2716 | 0
|  |  | 1540 | 879.3618 |  |  | 2715 | 0
|  |  | 1539 | 879.7293 |  |  | 2714 | 0
|  |  | 1538 | 880.0966 |  |  | 2713 | 0
|  |  | 1537 | 880.4636 |  |  | 2712 | 0
|  |  | 1536 | 880.8305 |  |  | 2711 | 0
|  |  | 1535 | 881.1971 |  |  | 2710 | 0
|  |  | 1534 | 881.5636 |  |  | 2709 | 0
|  |  | 1533 | 881.9298 |  |  | 2708 | 0
|  |  | 1532 | 882.2958 |  |  | 2707 | 0
|  |  | 1531 | 882.6616 |  |  | 2706 | 0
|  |  | 1530 | 883.0272 |  |  | 2705 | 0
|  |  | 1529 | 883.3926 |  |  | 2704 | 0
|  |  | 1528 | 883.7578 |  |  | 2703 | 0
|  |  | 1527 | 884.1228 |  |  | 2702 | 0
|  |  | 1526 | 884.4876 |  |  | 2701 | 0
|  |  | 1525 | 884.8522 |  |  | 2700 | 0
|  |  | 1524 | 885.2165 |  |  | 2699 | 0
|  |  | 1523 | 885.5807 |  |  | 2698 | 0
|  |  | 1522 | 885.9446 |  |  | 2697 | 0
|  |  | 1521 | 886.3083 |  |  | 2696 | 0
|  |  | 1520 | 886.6719 |  |  | 2695 | 0
|  |  | 1519 | 887.0352 |  |  | 2694 | 0
|  |  | 1518 | 887.3983 |  |  | 2693 | 0
|  |  | 1517 | 887.7612 |  |  | 2692 | 0
|  |  | 1516 | 888.1239 |  |  | 2691 | 0
|  |  | 1515 | 888.4864 |  |  | 2690 | 0
|  |  | 1514 | 888.8487 |  |  | 2689 | 0
|  |  | 1513 | 889.2107 |  |  | 2688 | 0
|  |  | 1512 | 889.5726 |  |  | 2687 | 0
|  |  | 1511 | 889.9342 |  |  | 2686 | 0
|  |  | 1510 | 890.2957 |  |  | 2685 | 0
|  |  | 1509 | 890.6569 |  |  | 2684 | 0
|  |  | 1508 | 891.018 |  |  | 2683 | 0
|  |  | 1507 | 891.3788 |  |  | 2682 | 0
|  |  | 1506 | 891.7394 |  |  | 2681 | 0
|  |  | 1505 | 892.0998 |  |  | 2680 | 0
|  |  | 1504 | 892.46 |  |  | 2679 | 0
|  |  | 1503 | 892.82 |  |  | 2678 | 0
|  |  | 1502 | 893.1798 |  |  | 2677 | 0
|  |  | 1501 | 893.5394 |  |  | 2676 | 0
|  |  | 1500 | 893.8987 |  |  | 2675 | 0
|  |  | 1499 | 894.2579 |  |  | 2674 | 0
|  |  | 1498 | 894.6168 |  |  | 2673 | 0
|  |  | 1497 | 894.9756 |  |  | 2672 | 0
|  |  | 1496 | 895.3341 |  |  | 2671 | 0
|  |  | 1495 | 895.6924 |  |  | 2670 | 0
|  |  | 1494 | 896.0506 |  |  | 2669 | 0
|  |  | 1493 | 896.4085 |  |  | 2668 | 0
|  |  | 1492 | 896.7662 |  |  | 2667 | 0
|  |  | 1491 | 897.1237 |  |  | 2666 | 0
|  |  | 1490 | 897.481 |  |  | 2665 | 0
|  |  | 1489 | 897.8381 |  |  | 2664 | 0
|  |  | 1488 | 898.1949 |  |  | 2663 | 0
|  |  | 1487 | 898.5516 |  |  | 2662 | 0
|  |  | 1486 | 898.9081 |  |  | 2661 | 0
|  |  | 1485 | 899.2643 |  |  | 2660 | 0
|  |  | 1484 | 899.6203 |  |  | 2659 | 0
|  |  | 1483 | 899.9762 |  |  | 2658 | 0
|  |  | 1482 | 900.3318 |  |  | 2657 | 0
|  |  | 1481 | 900.6872 |  |  | 2656 | 0
|  |  | 1480 | 901.0424 |  |  | 2655 | 0
|  |  | 1479 | 901.3974 |  |  | 2654 | 0
|  |  | 1478 | 901.7522 |  |  | 2653 | 0
|  |  | 1477 | 902.1068 |  |  | 2652 | 0
|  |  | 1476 | 902.4612 |  |  | 2651 | 0
|  |  | 1475 | 902.8154 |  |  | 2650 | 0
|  |  | 1474 | 903.1693 |  |  | 2649 | 0
|  |  | 1473 | 903.5231 |  |  | 2648 | 0
|  |  | 1472 | 903.8766 |  |  | 2647 | 0
|  |  | 1471 | 904.23 |  |  | 2646 | 0
|  |  | 1470 | 904.5831 |  |  | 2645 | 0
|  |  | 1469 | 904.936 |  |  | 2644 | 0
|  |  | 1468 | 905.2887 |  |  | 2643 | 0
|  |  | 1467 | 905.6412 |  |  | 2642 | 0
|  |  | 1466 | 905.9935 |  |  | 2641 | 0
|  |  | 1465 | 906.3456 |  |  | 2640 | 0
|  |  | 1464 | 906.6975 |  |  | 2639 | 0
|  |  | 1463 | 907.0492 |  |  | 2638 | 0
|  |  | 1462 | 907.4007 |  |  | 2637 | 0
|  |  | 1461 | 907.7519 |  |  | 2636 | 0
|  |  | 1460 | 908.103 |  |  | 2635 | 0
|  |  | 1459 | 908.4538 |  |  | 2634 | 0
|  |  | 1458 | 908.8045 |  |  | 2633 | 0
|  |  | 1457 | 909.1549 |  |  | 2632 | 0
|  |  | 1456 | 909.5051 |  |  | 2631 | 0
|  |  | 1455 | 909.8551 |  |  | 2630 | 0
|  |  | 1454 | 910.2049 |  |  | 2629 | 0
|  |  | 1453 | 910.5545 |  |  | 2628 | 0
|  |  | 1452 | 910.9039 |  |  | 2627 | 0
|  |  | 1451 | 911.2531 |  |  | 2626 | 0
|  |  | 1450 | 911.6021 |  |  | 2625 | 0
|  |  | 1449 | 911.9508 |  |  | 2624 | 0
|  |  | 1448 | 912.2994 |  |  | 2623 | 0
|  |  | 1447 | 912.6477 |  |  | 2622 | 0
|  |  | 1446 | 912.9959 |  |  | 2621 | 0
|  |  | 1445 | 913.3438 |  |  | 2620 | 0
|  |  | 1444 | 913.6915 |  |  | 2619 | 0
|  |  | 1443 | 914.0391 |  |  | 2618 | 0
|  |  | 1442 | 914.3864 |  |  | 2617 | 0
|  |  | 1441 | 914.7335 |  |  | 2616 | 0
|  |  | 1440 | 915.0804 |  |  | 2615 | 0
|  |  | 1439 | 915.4271 |  |  | 2614 | 0
|  |  | 1438 | 915.7735 |  |  | 2613 | 0
|  |  | 1437 | 916.1198 |  |  | 2612 | 0
|  |  | 1436 | 916.4659 |  |  | 2611 | 0
|  |  | 1435 | 916.8117 |  |  | 2610 | 0
|  |  | 1434 | 917.1574 |  |  | 2609 | 0
|  |  | 1433 | 917.5028 |  |  | 2608 | 0
|  |  | 1432 | 917.848 |  |  | 2607 | 0
|  |  | 1431 | 918.1931 |  |  | 2606 | 0
|  |  | 1430 | 918.5379 |  |  | 2605 | 0
|  |  | 1429 | 918.8825 |  |  | 2604 | 0
|  |  | 1428 | 919.2269 |  |  | 2603 | 0
|  |  | 1427 | 919.5711 |  |  | 2602 | 0
|  |  | 1426 | 919.9151 |  |  | 2601 | 0
|  |  | 1425 | 920.2588 |  |  | 2600 | 0
|  |  | 1424 | 920.6024 |  |  | 2599 | 0
|  |  | 1423 | 920.9458 |  |  | 2598 | 0
|  |  | 1422 | 921.2889 |  |  | 2597 | 0
|  |  | 1421 | 921.6319 |  |  | 2596 | 0
|  |  | 1420 | 921.9746 |  |  | 2595 | 0
|  |  | 1419 | 922.3171 |  |  | 2594 | 0
|  |  | 1418 | 922.6595 |  |  | 2593 | 0
|  |  | 1417 | 923.0016 |  |  | 2592 | 0
|  |  | 1416 | 923.3435 |  |  | 2591 | 0
|  |  | 1415 | 923.6852 |  |  | 2590 | 0
|  |  | 1414 | 924.0267 |  |  | 2589 | 0
|  |  | 1413 | 924.3679 |  |  | 2588 | 0
|  |  | 1412 | 924.709 |  |  | 2587 | 0
|  |  | 1411 | 925.0499 |  |  | 2586 | 0
|  |  | 1410 | 925.3905 |  |  | 2585 | 0
|  |  | 1409 | 925.731 |  |  | 2584 | 0
|  |  | 1408 | 926.0712 |  |  | 2583 | 0
|  |  | 1407 | 926.4113 |  |  | 2582 | 0
|  |  | 1406 | 926.7511 |  |  | 2581 | 0
|  |  | 1405 | 927.0907 |  |  | 2580 | 0
|  |  | 1404 | 927.4301 |  |  | 2579 | 0
|  |  | 1403 | 927.7693 |  |  | 2578 | 0
|  |  | 1402 | 928.1083 |  |  | 2577 | 0
|  |  | 1401 | 928.4471 |  |  | 2576 | 0
|  |  | 1400 | 928.7857 |  |  | 2575 | 0
|  |  | 1399 | 929.1241 |  |  | 2574 | 0
|  |  | 1398 | 929.4622 |  |  | 2573 | 0
|  |  | 1397 | 929.8002 |  |  | 2572 | 0
|  |  | 1396 | 930.1379 |  |  | 2571 | 0
|  |  | 1395 | 930.4755 |  |  | 2570 | 0
|  |  | 1394 | 930.8128 |  |  | 2569 | 0
|  |  | 1393 | 931.1499 |  |  | 2568 | 0
|  |  | 1392 | 931.4868 |  |  | 2567 | 0
|  |  | 1391 | 931.8235 |  |  | 2566 | 0
|  |  | 1390 | 932.16 |  |  | 2565 | 0
|  |  | 1389 | 932.4963 |  |  | 2564 | 0
|  |  | 1388 | 932.8324 |  |  | 2563 | 0
|  |  | 1387 | 933.1683 |  |  | 2562 | 0
|  |  | 1386 | 933.504 |  |  | 2561 | 0
|  |  | 1385 | 933.8394 |  |  | 2560 | 0
|  |  | 1384 | 934.1747 |  |  | 2559 | 0
|  |  | 1383 | 934.5097 |  |  | 2558 | 0
|  |  | 1382 | 934.8446 |  |  | 2557 | 0
|  |  | 1381 | 935.1792 |  |  | 2556 | 0
|  |  | 1380 | 935.5136 |  |  | 2555 | 0
|  |  | 1379 | 935.8478 |  |  | 2554 | 0
|  |  | 1378 | 936.1818 |  |  | 2553 | 0
|  |  | 1377 | 936.5156 |  |  | 2552 | 0
|  |  | 1376 | 936.8492 |  |  | 2551 | 0
|  |  | 1375 | 937.1826 |  |  | 2550 | 0
|  |  | 1374 | 937.5158 |  |  | 2549 | 0
|  |  | 1373 | 937.8487 |  |  | 2548 | 0
|  |  | 1372 | 938.1815 |  |  | 2547 | 0
|  |  | 1371 | 938.514 |  |  | 2546 | 0
|  |  | 1370 | 938.8464 |  |  | 2545 | 0
|  |  | 1369 | 939.1785 |  |  | 2544 | 0
|  |  | 1368 | 939.5104 |  |  | 2543 | 0
|  |  | 1367 | 939.8422 |  |  | 2542 | 0
|  |  | 1366 | 940.1737 |  |  | 2541 | 0
|  |  | 1365 | 940.505 |  |  | 2540 | 0
|  |  | 1364 | 940.8361 |  |  | 2539 | 0
|  |  | 1363 | 941.167 |  |  | 2538 | 0
|  |  | 1362 | 941.4976 |  |  | 2537 | 0
|  |  | 1361 | 941.8281 |  |  | 2536 | 0
|  |  | 1360 | 942.1584 |  |  | 2535 | 0
|  |  | 1359 | 942.4884 |  |  | 2534 | 0
|  |  | 1358 | 942.8183 |  |  | 2533 | 0
|  |  | 1357 | 943.1479 |  |  | 2532 | 0
|  |  | 1356 | 943.4773 |  |  | 2531 | 0
|  |  | 1355 | 943.8066 |  |  | 2530 | 0
|  |  | 1354 | 944.1356 |  |  | 2529 | 0
|  |  | 1353 | 944.4644 |  |  | 2528 | 0
|  |  | 1352 | 944.793 |  |  | 2527 | 0
|  |  | 1351 | 945.1214 |  |  | 2526 | 0
|  |  | 1350 | 945.4496 |  |  | 2525 | 0
|  |  | 1349 | 945.7775 |  |  | 2524 | 0
|  |  | 1348 | 946.1053 |  |  | 2523 | 0
|  |  | 1347 | 946.4329 |  |  | 2522 | 0
|  |  | 1346 | 946.7602 |  |  | 2521 | 0
|  |  | 1345 | 947.0874 |  |  | 2520 | 0
|  |  | 1344 | 947.4143 |  |  | 2519 | 0
|  |  | 1343 | 947.741 |  |  | 2518 | 0
|  |  | 1342 | 948.0676 |  |  | 2517 | 0
|  |  | 1341 | 948.3939 |  |  | 2516 | 0
|  |  | 1340 | 948.72 |  |  | 2515 | 0
|  |  | 1339 | 949.0459 |  |  | 2514 | 0
|  |  | 1338 | 949.3716 |  |  | 2513 | 0
|  |  | 1337 | 949.697 |  |  | 2512 | 0
|  |  | 1336 | 950.0223 |  |  | 2511 | 0
|  |  | 1335 | 950.3474 |  |  | 2510 | 0
|  |  | 1334 | 950.6722 |  |  | 2509 | 0
|  |  | 1333 | 950.9969 |  |  | 2508 | 0
|  |  | 1332 | 951.3213 |  |  | 2507 | 0
|  |  | 1331 | 951.6456 |  |  | 2506 | 0
|  |  | 1330 | 951.9696 |  |  | 2505 | 0
|  |  | 1329 | 952.2934 |  |  | 2504 | 0
|  |  | 1328 | 952.617 |  |  | 2503 | 0
|  |  | 1327 | 952.9404 |  |  | 2502 | 0
|  |  | 1326 | 953.2636 |  |  | 2501 | 0
|  |  | 1325 | 953.5866 |  |  | 2500 | 0
|  |  | 1324 | 953.9094 |  |  | 2499 | 0
|  |  | 1323 | 954.232 |  |  | 2498 | 0
|  |  | 1322 | 954.5543 |  |  | 2497 | 0
|  |  | 1321 | 954.8765 |  |  | 2496 | 0
|  |  | 1320 | 955.1984 |  |  | 2495 | 0
|  |  | 1319 | 955.5202 |  |  | 2494 | 0
|  |  | 1318 | 955.8417 |  |  | 2493 | 0
|  |  | 1317 | 956.163 |  |  | 2492 | 0
|  |  | 1316 | 956.4841 |  |  | 2491 | 0
|  |  | 1315 | 956.805 |  |  | 2490 | 0
|  |  | 1314 | 957.1257 |  |  | 2489 | 0
|  |  | 1313 | 957.4462 |  |  | 2488 | 0
|  |  | 1312 | 957.7665 |  |  | 2487 | 0
|  |  | 1311 | 958.0866 |  |  | 2486 | 0
|  |  | 1310 | 958.4065 |  |  | 2485 | 0
|  |  | 1309 | 958.7261 |  |  | 2484 | 0
|  |  | 1308 | 959.0456 |  |  | 2483 | 0
|  |  | 1307 | 959.3648 |  |  | 2482 | 0
|  |  | 1306 | 959.6839 |  |  | 2481 | 0
|  |  | 1305 | 960.0027 |  |  | 2480 | 0
|  |  | 1304 | 960.3213 |  |  | 2479 | 0
|  |  | 1303 | 960.6397 |  |  | 2478 | 0
|  |  | 1302 | 960.9579 |  |  | 2477 | 0
|  |  | 1301 | 961.2759 |  |  | 2476 | 0
|  |  | 1300 | 961.5937 |  |  | 2475 | 0
|  |  | 1299 | 961.9113 |  |  | 2474 | 0
|  |  | 1298 | 962.2287 |  |  | 2473 | 0
|  |  | 1297 | 962.5458 |  |  | 2472 | 0
|  |  | 1296 | 962.8628 |  |  | 2471 | 0
|  |  | 1295 | 963.1795 |  |  | 2470 | 0
|  |  | 1294 | 963.4961 |  |  | 2469 | 0
|  |  | 1293 | 963.8124 |  |  | 2468 | 0
|  |  | 1292 | 964.1286 |  |  | 2467 | 0
|  |  | 1291 | 964.4445 |  |  | 2466 | 0
|  |  | 1290 | 964.7602 |  |  | 2465 | 0
|  |  | 1289 | 965.0757 |  |  | 2464 | 0
|  |  | 1288 | 965.391 |  |  | 2463 | 0
|  |  | 1287 | 965.7061 |  |  | 2462 | 0
|  |  | 1286 | 966.0209 |  |  | 2461 | 0
|  |  | 1285 | 966.3356 |  |  | 2460 | 0
|  |  | 1284 | 966.6501 |  |  | 2459 | 0
|  |  | 1283 | 966.9643 |  |  | 2458 | 0
|  |  | 1282 | 967.2784 |  |  | 2457 | 0
|  |  | 1281 | 967.5922 |  |  | 2456 | 0
|  |  | 1280 | 967.9059 |  |  | 2455 | 0
|  |  | 1279 | 968.2193 |  |  | 2454 | 0
|  |  | 1278 | 968.5325 |  |  | 2453 | 0
|  |  | 1277 | 968.8455 |  |  | 2452 | 0
|  |  | 1276 | 969.1583 |  |  | 2451 | 0
|  |  | 1275 | 969.4709 |  |  | 2450 | 0
|  |  | 1274 | 969.7833 |  |  | 2449 | 0
|  |  | 1273 | 970.0955 |  |  | 2448 | 0
|  |  | 1272 | 970.4074 |  |  | 2447 | 0
|  |  | 1271 | 970.7192 |  |  | 2446 | 0
|  |  | 1270 | 971.0307 |  |  | 2445 | 0
|  |  | 1269 | 971.3421 |  |  | 2444 | 0
|  |  | 1268 | 971.6532 |  |  | 2443 | 0
|  |  | 1267 | 971.9641 |  |  | 2442 | 0
|  |  | 1266 | 972.2749 |  |  | 2441 | 0
|  |  | 1265 | 972.5854 |  |  | 2440 | 0
|  |  | 1264 | 972.8957 |  |  | 2439 | 0
|  |  | 1263 | 973.2058 |  |  | 2438 | 0
|  |  | 1262 | 973.5157 |  |  | 2437 | 0
|  |  | 1261 | 973.8254 |  |  | 2436 | 0
|  |  | 1260 | 974.1348 |  |  | 2435 | 0
|  |  | 1259 | 974.4441 |  |  | 2434 | 0
|  |  | 1258 | 974.7532 |  |  | 2433 | 0
|  |  | 1257 | 975.062 |  |  | 2432 | 0
|  |  | 1256 | 975.3707 |  |  | 2431 | 0
|  |  | 1255 | 975.6791 |  |  | 2430 | 0
|  |  | 1254 | 975.9873 |  |  | 2429 | 0
|  |  | 1253 | 976.2953 |  |  | 2428 | 0
|  |  | 1252 | 976.6031 |  |  | 2427 | 0
|  |  | 1251 | 976.9107 |  |  | 2426 | 0
|  |  | 1250 | 977.2181 |  |  | 2425 | 0
|  |  | 1249 | 977.5253 |  |  | 2424 | 0
|  |  | 1248 | 977.8323 |  |  | 2423 | 0
|  |  | 1247 | 978.1391 |  |  | 2422 | 0
|  |  | 1246 | 978.4456 |  |  | 2421 | 0
|  |  | 1245 | 978.752 |  |  | 2420 | 0
|  |  | 1244 | 979.0581 |  |  | 2419 | 0
|  |  | 1243 | 979.3641 |  |  | 2418 | 0
|  |  | 1242 | 979.6698 |  |  | 2417 | 0
|  |  | 1241 | 979.9753 |  |  | 2416 | 0
|  |  | 1240 | 980.2807 |  |  | 2415 | 0
|  |  | 1239 | 980.5858 |  |  | 2414 | 0
|  |  | 1238 | 980.8907 |  |  | 2413 | 0
|  |  | 1237 | 981.1954 |  |  | 2412 | 0
|  |  | 1236 | 981.4998 |  |  | 2411 | 0
|  |  | 1235 | 981.8041 |  |  | 2410 | 0
|  |  | 1234 | 982.1082 |  |  | 2409 | 0
|  |  | 1233 | 982.412 |  |  | 2408 | 0
|  |  | 1232 | 982.7157 |  |  | 2407 | 0
|  |  | 1231 | 983.0191 |  |  | 2406 | 0
|  |  | 1230 | 983.3224 |  |  | 2405 | 0
|  |  | 1229 | 983.6254 |  |  | 2404 | 0
|  |  | 1228 | 983.9282 |  |  | 2403 | 0
|  |  | 1227 | 984.2308 |  |  | 2402 | 0
|  |  | 1226 | 984.5333 |  |  | 2401 | 0
|  |  | 1225 | 984.8354 |  |  | 2400 | 0
|  |  | 1224 | 985.1374 |  |  | 2399 | 0
|  |  | 1223 | 985.4392 |  |  | 2398 | 0
|  |  | 1222 | 985.7408 |  |  | 2397 | 0
|  |  | 1221 | 986.0422 |  |  | 2396 | 0
|  |  | 1220 | 986.3433 |  |  | 2395 | 0
|  |  | 1219 | 986.6443 |  |  | 2394 | 0
|  |  | 1218 | 986.945 |  |  | 2393 | 0
|  |  | 1217 | 987.2455 |  |  | 2392 | 0
|  |  | 1216 | 987.5459 |  |  | 2391 | 0
|  |  | 1215 | 987.846 |  |  | 2390 | 0
|  |  | 1214 | 988.1459 |  |  | 2389 | 0
|  |  | 1213 | 988.4456 |  |  | 2388 | 0
|  |  | 1212 | 988.7451 |  |  | 2387 | 0
|  |  | 1211 | 989.0444 |  |  | 2386 | 0
|  |  | 1210 | 989.3435 |  |  | 2385 | 0
|  |  | 1209 | 989.6423 |  |  | 2384 | 0
|  |  | 1208 | 989.941 |  |  | 2383 | 0
|  |  | 1207 | 990.2395 |  |  | 2382 | 0
|  |  | 1206 | 990.5377 |  |  | 2381 | 0
|  |  | 1205 | 990.8357 |  |  | 2380 | 0
|  |  | 1204 | 991.1336 |  |  | 2379 | 0
|  |  | 1203 | 991.4312 |  |  | 2378 | 0
|  |  | 1202 | 991.7286 |  |  | 2377 | 0
|  |  | 1201 | 992.0258 |  |  | 2376 | 0
|  |  | 1200 | 992.3228 |  |  | 2375 | 0
|  |  | 1199 | 992.6196 |  |  | 2374 | 0
|  |  | 1198 | 992.9162 |  |  | 2373 | 0
|  |  | 1197 | 993.2126 |  |  | 2372 | 0
|  |  | 1196 | 993.5088 |  |  | 2371 | 0
|  |  | 1195 | 993.8047 |  |  | 2370 | 0
|  |  | 1194 | 994.1005 |  |  | 2369 | 0
|  |  | 1193 | 994.396 |  |  | 2368 | 0
|  |  | 1192 | 994.6913 |  |  | 2367 | 0
|  |  | 1191 | 994.9865 |  |  | 2366 | 0
|  |  | 1190 | 995.2814 |  |  | 2365 | 0
|  |  | 1189 | 995.5761 |  |  | 2364 | 0
|  |  | 1188 | 995.8706 |  |  | 2363 | 0
|  |  | 1187 | 996.1649 |  |  | 2362 | 0
|  |  | 1186 | 996.459 |  |  | 2361 | 0
|  |  | 1185 | 996.7529 |  |  | 2360 | 0
|  |  | 1184 | 997.0466 |  |  | 2359 | 0
|  |  | 1183 | 997.34 |  |  | 2358 | 0
|  |  | 1182 | 997.6333 |  |  | 2357 | 0
|  |  | 1181 | 997.9263 |  |  | 2356 | 0
|  |  | 1180 | 998.2192 |  |  | 2355 | 0
|  |  | 1179 | 998.5118 |  |  | 2354 | 0
|  |  | 1178 | 998.8042 |  |  | 2353 | 0
|  |  | 1177 | 999.0965 |  |  | 2352 | 0
|  |  | 1176 | 999.3885 |  |  | 2351 | 0
|  |  | 1175 | 999.6803 |  |  | 2350 | 0
|  |  | 1174 | 999.9719 |  |  | 2349 | 0
|  |  | 1173 | 1000.2633 |  |  | 2348 | 0
|  |  | 1172 | 1000.5544 |  |  | 2347 | 0
|  |  | 1171 | 1000.8454 |  |  | 2346 | 0
|  |  | 1170 | 1001.1362 |  |  | 2345 | 0
|  |  | 1169 | 1001.4267 |  |  | 2344 | 0
|  |  | 1168 | 1001.7171 |  |  | 2343 | 0
|  |  | 1167 | 1002.0072 |  |  | 2342 | 0
|  |  | 1166 | 1002.2971 |  |  | 2341 | 0
|  |  | 1165 | 1002.5869 |  |  | 2340 | 0
|  |  | 1164 | 1002.8764 |  |  | 2339 | 0
|  |  | 1163 | 1003.1657 |  |  | 2338 | 0
|  |  | 1162 | 1003.4548 |  |  | 2337 | 0
|  |  | 1161 | 1003.7437 |  |  | 2336 | 0
|  |  | 1160 | 1004.0324 |  |  | 2335 | 0
|  |  | 1159 | 1004.3208 |  |  | 2334 | 0
|  |  | 1158 | 1004.6091 |  |  | 2333 | 0
|  |  | 1157 | 1004.8972 |  |  | 2332 | 0
|  |  | 1156 | 1005.185 |  |  | 2331 | 0
|  |  | 1155 | 1005.4727 |  |  | 2330 | 0
|  |  | 1154 | 1005.7601 |  |  | 2329 | 0
|  |  | 1153 | 1006.0473 |  |  | 2328 | 0
|  |  | 1152 | 1006.3344 |  |  | 2327 | 0
|  |  | 1151 | 1006.6212 |  |  | 2326 | 0
|  |  | 1150 | 1006.9078 |  |  | 2325 | 0
|  |  | 1149 | 1007.1942 |  |  | 2324 | 0
|  |  | 1148 | 1007.4804 |  |  | 2323 | 0
|  |  | 1147 | 1007.7664 |  |  | 2322 | 0
|  |  | 1146 | 1008.0521 |  |  | 2321 | 0
|  |  | 1145 | 1008.3377 |  |  | 2320 | 0
|  |  | 1144 | 1008.6231 |  |  | 2319 | 0
|  |  | 1143 | 1008.9082 |  |  | 2318 | 0
|  |  | 1142 | 1009.1931 |  |  | 2317 | 0
|  |  | 1141 | 1009.4779 |  |  | 2316 | 0
|  |  | 1140 | 1009.7624 |  |  | 2315 | 0
|  |  | 1139 | 1010.0467 |  |  | 2314 | 0
|  |  | 1138 | 1010.3308 |  |  | 2313 | 0
|  |  | 1137 | 1010.6147 |  |  | 2312 | 0
|  |  | 1136 | 1010.8984 |  |  | 2311 | 0
|  |  | 1135 | 1011.1819 |  |  | 2310 | 0
|  |  | 1134 | 1011.4652 |  |  | 2309 | 0
|  |  | 1133 | 1011.7483 |  |  | 2308 | 0
|  |  | 1132 | 1012.0311 |  |  | 2307 | 0
|  |  | 1131 | 1012.3138 |  |  | 2306 | 0
|  |  | 1130 | 1012.5962 |  |  | 2305 | 0
|  |  | 1129 | 1012.8785 |  |  | 2304 | 0
|  |  | 1128 | 1013.1605 |  |  | 2303 | 0
|  |  | 1127 | 1013.4423 |  |  | 2302 | 0
|  |  | 1126 | 1013.724 |  |  | 2301 | 0
|  |  | 1125 | 1014.0054 |  |  | 2300 | 0
|  |  | 1124 | 1014.2866 |  |  | 2299 | 0
|  |  | 1123 | 1014.5676 |  |  | 2298 | 0
|  |  | 1122 | 1014.8483 |  |  | 2297 | 0
|  |  | 1121 | 1015.1289 |  |  | 2296 | 0
|  |  | 1120 | 1015.4093 |  |  | 2295 | 0
|  |  | 1119 | 1015.6894 |  |  | 2294 | 0
|  |  | 1118 | 1015.9694 |  |  | 2293 | 0
|  |  | 1117 | 1016.2491 |  |  | 2292 | 0
|  |  | 1116 | 1016.5287 |  |  | 2291 | 0
|  |  | 1115 | 1016.808 |  |  | 2290 | 0
|  |  | 1114 | 1017.0871 |  |  | 2289 | 0
|  |  | 1113 | 1017.3661 |  |  | 2288 | 0
|  |  | 1112 | 1017.6448 |  |  | 2287 | 0
|  |  | 1111 | 1017.9233 |  |  | 2286 | 0
|  |  | 1110 | 1018.2015 |  |  | 2285 | 0
|  |  | 1109 | 1018.4796 |  |  | 2284 | 0
|  |  | 1108 | 1018.7575 |  |  | 2283 | 0
|  |  | 1107 | 1019.0352 |  |  | 2282 | 0
|  |  | 1106 | 1019.3126 |  |  | 2281 | 0
|  |  | 1105 | 1019.5899 |  |  | 2280 | 0
|  |  | 1104 | 1019.8669 |  |  | 2279 | 0
|  |  | 1103 | 1020.1438 |  |  | 2278 | 0
|  |  | 1102 | 1020.4204 |  |  | 2277 | 0
|  |  | 1101 | 1020.6968 |  |  | 2276 | 0
|  |  | 1100 | 1020.973 |  |  | 2275 | 0
|  |  | 1099 | 1021.249 |  |  | 2274 | 0
|  |  | 1098 | 1021.5248 |  |  | 2273 | 0
|  |  | 1097 | 1021.8004 |  |  | 2272 | 0
|  |  | 1096 | 1022.0758 |  |  | 2271 | 0
|  |  | 1095 | 1022.3509 |  |  | 2270 | 0
|  |  | 1094 | 1022.6259 |  |  | 2269 | 0
|  |  | 1093 | 1022.9007 |  |  | 2268 | 0
|  |  | 1092 | 1023.1752 |  |  | 2267 | 0
|  |  | 1091 | 1023.4496 |  |  | 2266 | 0
|  |  | 1090 | 1023.7237 |  |  | 2265 | 0
|  |  | 1089 | 1023.9976 |  |  | 2264 | 0
|  |  | 1088 | 1024.2713 |  |  | 2263 | 0
|  |  | 1087 | 1024.5448 |  |  | 2262 | 0
|  |  | 1086 | 1024.8181 |  |  | 2261 | 0
|  |  | 1085 | 1025.0912 |  |  | 2260 | 0
|  |  | 1084 | 1025.3641 |  |  | 2259 | 0
|  |  | 1083 | 1025.6368 |  |  | 2258 | 0
|  |  | 1082 | 1025.9093 |  |  | 2257 | 0
|  |  | 1081 | 1026.1815 |  |  | 2256 | 0
|  |  | 1080 | 1026.4536 |  |  | 2255 | 0
|  |  | 1079 | 1026.7254 |  |  | 2254 | 0
|  |  | 1078 | 1026.9971 |  |  | 2253 | 0
|  |  | 1077 | 1027.2685 |  |  | 2252 | 0
|  |  | 1076 | 1027.5397 |  |  | 2251 | 0
|  |  | 1075 | 1027.8107 |  |  | 2250 | 0
|  |  | 1074 | 1028.0815 |  |  | 2249 | 0
|  |  | 1073 | 1028.3521 |  |  | 2248 | 0
|  |  | 1072 | 1028.6225 |  |  | 2247 | 0
|  |  | 1071 | 1028.8927 |  |  | 2246 | 0
|  |  | 1070 | 1029.1627 |  |  | 2245 | 0
|  |  | 1069 | 1029.4324 |  |  | 2244 | 0
|  |  | 1068 | 1029.702 |  |  | 2243 | 0
|  |  | 1067 | 1029.9714 |  |  | 2242 | 0
|  |  | 1066 | 1030.2405 |  |  | 2241 | 0
|  |  | 1065 | 1030.5094 |  |  | 2240 | 0
|  |  | 1064 | 1030.7782 |  |  | 2239 | 0
|  |  | 1063 | 1031.0467 |  |  | 2238 | 0
|  |  | 1062 | 1031.315 |  |  | 2237 | 0
|  |  | 1061 | 1031.5831 |  |  | 2236 | 0
|  |  | 1060 | 1031.851 |  |  | 2235 | 0
|  |  | 1059 | 1032.1187 |  |  | 2234 | 0
|  |  | 1058 | 1032.3862 |  |  | 2233 | 0
|  |  | 1057 | 1032.6534 |  |  | 2232 | 0
|  |  | 1056 | 1032.9205 |  |  | 2231 | 0
|  |  | 1055 | 1033.1873 |  |  | 2230 | 0
|  |  | 1054 | 1033.454 |  |  | 2229 | 0
|  |  | 1053 | 1033.7204 |  |  | 2228 | 0
|  |  | 1052 | 1033.9867 |  |  | 2227 | 0
|  |  | 1051 | 1034.2527 |  |  | 2226 | 0
|  |  | 1050 | 1034.5185 |  |  | 2225 | 0
|  |  | 1049 | 1034.7841 |  |  | 2224 | 0
|  |  | 1048 | 1035.0495 |  |  | 2223 | 0
|  |  | 1047 | 1035.3147 |  |  | 2222 | 0
|  |  | 1046 | 1035.5797 |  |  | 2221 | 0
|  |  | 1045 | 1035.8445 |  |  | 2220 | 0
|  |  | 1044 | 1036.109 |  |  | 2219 | 0
|  |  | 1043 | 1036.3734 |  |  | 2218 | 0
|  |  | 1042 | 1036.6376 |  |  | 2217 | 0
|  |  | 1041 | 1036.9015 |  |  | 2216 | 0
|  |  | 1040 | 1037.1652 |  |  | 2215 | 0
|  |  | 1039 | 1037.4288 |  |  | 2214 | 0
|  |  | 1038 | 1037.6921 |  |  | 2213 | 0
|  |  | 1037 | 1037.9552 |  |  | 2212 | 0
|  |  | 1036 | 1038.2181 |  |  | 2211 | 0
|  |  | 1035 | 1038.4808 |  |  | 2210 | 0
|  |  | 1034 | 1038.7433 |  |  | 2209 | 0
|  |  | 1033 | 1039.0056 |  |  | 2208 | 0
|  |  | 1032 | 1039.2677 |  |  | 2207 | 0
|  |  | 1031 | 1039.5295 |  |  | 2206 | 0
|  |  | 1030 | 1039.7912 |  |  | 2205 | 0
|  |  | 1029 | 1040.0526 |  |  | 2204 | 0
|  |  | 1028 | 1040.3139 |  |  | 2203 | 0
|  |  | 1027 | 1040.5749 |  |  | 2202 | 0
|  |  | 1026 | 1040.8357 |  |  | 2201 | 0
|  |  | 1025 | 1041.0964 |  |  | 2200 | 0
|  |  | 1024 | 1041.3568 |  |  | 2199 | 0
|  |  | 1023 | 1041.617 |  |  | 2198 | 0
|  |  | 1022 | 1041.877 |  |  | 2197 | 0
|  |  | 1021 | 1042.1368 |  |  | 2196 | 0
|  |  | 1020 | 1042.3963 |  |  | 2195 | 0
|  |  | 1019 | 1042.6557 |  |  | 2194 | 0
|  |  | 1018 | 1042.9149 |  |  | 2193 | 0
|  |  | 1017 | 1043.1738 |  |  | 2192 | 0
|  |  | 1016 | 1043.4326 |  |  | 2191 | 0
|  |  | 1015 | 1043.6911 |  |  | 2190 | 0
|  |  | 1014 | 1043.9494 |  |  | 2189 | 0
|  |  | 1013 | 1044.2076 |  |  | 2188 | 0
|  |  | 1012 | 1044.4655 |  |  | 2187 | 0
|  |  | 1011 | 1044.7232 |  |  | 2186 | 0
|  |  | 1010 | 1044.9807 |  |  | 2185 | 0
|  |  | 1009 | 1045.238 |  |  | 2184 | 0
|  |  | 1008 | 1045.4951 |  |  | 2183 | 0
|  |  | 1007 | 1045.752 |  |  | 2182 | 0
|  |  | 1006 | 1046.0086 |  |  | 2181 | 0
|  |  | 1005 | 1046.2651 |  |  | 2180 | 0
|  |  | 1004 | 1046.5213 |  |  | 2179 | 0
|  |  | 1003 | 1046.7774 |  |  | 2178 | 0
|  |  | 1002 | 1047.0332 |  |  | 2177 | 0
|  |  | 1001 | 1047.2888 |  |  | 2176 | 0
|  |  | 1000 | 1047.5443 |  |  | 2175 | 0
|  |  | 999 | 1047.7995 |  |  | 2174 | 0
|  |  | 998 | 1048.0545 |  |  | 2173 | 0
|  |  | 997 | 1048.3093 |  |  | 2172 | 0
|  |  | 996 | 1048.5639 |  |  | 2171 | 0
|  |  | 995 | 1048.8183 |  |  | 2170 | 0
|  |  | 994 | 1049.0724 |  |  | 2169 | 0
|  |  | 993 | 1049.3264 |  |  | 2168 | 0
|  |  | 992 | 1049.5802 |  |  | 2167 | 0
|  |  | 991 | 1049.8337 |  |  | 2166 | 0
|  |  | 990 | 1050.0871 |  |  | 2165 | 0
|  |  | 989 | 1050.3402 |  |  | 2164 | 0
|  |  | 988 | 1050.5931 |  |  | 2163 | 0
|  |  | 987 | 1050.8458 |  |  | 2162 | 0
|  |  | 986 | 1051.0983 |  |  | 2161 | 0
|  |  | 985 | 1051.3507 |  |  | 2160 | 0
|  |  | 984 | 1051.6027 |  |  | 2159 | 0
|  |  | 983 | 1051.8546 |  |  | 2158 | 0
|  |  | 982 | 1052.1063 |  |  | 2157 | 0
|  |  | 981 | 1052.3578 |  |  | 2156 | 0
|  |  | 980 | 1052.6091 |  |  | 2155 | 0
|  |  | 979 | 1052.8601 |  |  | 2154 | 0
|  |  | 978 | 1053.111 |  |  | 2153 | 0
|  |  | 977 | 1053.3616 |  |  | 2152 | 0
|  |  | 976 | 1053.612 |  |  | 2151 | 0
|  |  | 975 | 1053.8623 |  |  | 2150 | 0
|  |  | 974 | 1054.1123 |  |  | 2149 | 0
|  |  | 973 | 1054.3621 |  |  | 2148 | 0
|  |  | 972 | 1054.6117 |  |  | 2147 | 0
|  |  | 971 | 1054.8611 |  |  | 2146 | 0
|  |  | 970 | 1055.1103 |  |  | 2145 | 0
|  |  | 969 | 1055.3592 |  |  | 2144 | 0
|  |  | 968 | 1055.608 |  |  | 2143 | 0
|  |  | 967 | 1055.8566 |  |  | 2142 | 0
|  |  | 966 | 1056.1049 |  |  | 2141 | 0
|  |  | 965 | 1056.3531 |  |  | 2140 | 0
|  |  | 964 | 1056.601 |  |  | 2139 | 0
|  |  | 963 | 1056.8487 |  |  | 2138 | 0
|  |  | 962 | 1057.0963 |  |  | 2137 | 0
|  |  | 961 | 1057.3436 |  |  | 2136 | 0
|  |  | 960 | 1057.5907 |  |  | 2135 | 0
|  |  | 959 | 1057.8376 |  |  | 2134 | 0
|  |  | 958 | 1058.0843 |  |  | 2133 | 0
|  |  | 957 | 1058.3307 |  |  | 2132 | 0
|  |  | 956 | 1058.577 |  |  | 2131 | 0
|  |  | 955 | 1058.8231 |  |  | 2130 | 0
|  |  | 954 | 1059.0689 |  |  | 2129 | 0
|  |  | 953 | 1059.3146 |  |  | 2128 | 0
|  |  | 952 | 1059.56 |  |  | 2127 | 0
|  |  | 951 | 1059.8053 |  |  | 2126 | 0
|  |  | 950 | 1060.0503 |  |  | 2125 | 0
|  |  | 949 | 1060.2951 |  |  | 2124 | 0
|  |  | 948 | 1060.5397 |  |  | 2123 | 0
|  |  | 947 | 1060.7841 |  |  | 2122 | 0
|  |  | 946 | 1061.0283 |  |  | 2121 | 0
|  |  | 945 | 1061.2723 |  |  | 2120 | 0
|  |  | 944 | 1061.5161 |  |  | 2119 | 0
|  |  | 943 | 1061.7597 |  |  | 2118 | 0
|  |  | 942 | 1062.003 |  |  | 2117 | 0
|  |  | 941 | 1062.2462 |  |  | 2116 | 0
|  |  | 940 | 1062.4891 |  |  | 2115 | 0
|  |  | 939 | 1062.7319 |  |  | 2114 | 0
|  |  | 938 | 1062.9744 |  |  | 2113 | 0
|  |  | 937 | 1063.2167 |  |  | 2112 | 0
|  |  | 936 | 1063.4589 |  |  | 2111 | 0
|  |  | 935 | 1063.7008 |  |  | 2110 | 0
|  |  | 934 | 1063.9425 |  |  | 2109 | 0
|  |  | 933 | 1064.184 |  |  | 2108 | 0
|  |  | 932 | 1064.4252 |  |  | 2107 | 0
|  |  | 931 | 1064.6663 |  |  | 2106 | 0
|  |  | 930 | 1064.9072 |  |  | 2105 | 0
|  |  | 929 | 1065.1479 |  |  | 2104 | 0
|  |  | 928 | 1065.3883 |  |  | 2103 | 0
|  |  | 927 | 1065.6286 |  |  | 2102 | 0
|  |  | 926 | 1065.8686 |  |  | 2101 | 0
|  |  | 925 | 1066.1084 |  |  | 2100 | 0
|  |  | 924 | 1066.348 |  |  | 2099 | 0
|  |  | 923 | 1066.5875 |  |  | 2098 | 0
|  |  | 922 | 1066.8267 |  |  | 2097 | 0
|  |  | 921 | 1067.0657 |  |  | 2096 | 0
|  |  | 920 | 1067.3045 |  |  | 2095 | 0
|  |  | 919 | 1067.543 |  |  | 2094 | 0
|  |  | 918 | 1067.7814 |  |  | 2093 | 0
|  |  | 917 | 1068.0196 |  |  | 2092 | 0
|  |  | 916 | 1068.2575 |  |  | 2091 | 0
|  |  | 915 | 1068.4953 |  |  | 2090 | 0
|  |  | 914 | 1068.7328 |  |  | 2089 | 0
|  |  | 913 | 1068.9702 |  |  | 2088 | 0
|  |  | 912 | 1069.2073 |  |  | 2087 | 0
|  |  | 911 | 1069.4442 |  |  | 2086 | 0
|  |  | 910 | 1069.6809 |  |  | 2085 | 0
|  |  | 909 | 1069.9174 |  |  | 2084 | 0
|  |  | 908 | 1070.1537 |  |  | 2083 | 0
|  |  | 907 | 1070.3898 |  |  | 2082 | 0
|  |  | 906 | 1070.6257 |  |  | 2081 | 0
|  |  | 905 | 1070.8614 |  |  | 2080 | 0
|  |  | 904 | 1071.0968 |  |  | 2079 | 0
|  |  | 903 | 1071.3321 |  |  | 2078 | 0
|  |  | 902 | 1071.5671 |  |  | 2077 | 0
|  |  | 901 | 1071.802 |  |  | 2076 | 0
|  |  | 900 | 1072.0366 |  |  | 2075 | 0
|  |  | 899 | 1072.271 |  |  | 2074 | 0
|  |  | 898 | 1072.5052 |  |  | 2073 | 0
|  |  | 897 | 1072.7393 |  |  | 2072 | 0
|  |  | 896 | 1072.9731 |  |  | 2071 | 0
|  |  | 895 | 1073.2066 |  |  | 2070 | 0
|  |  | 894 | 1073.44 |  |  | 2069 | 0
|  |  | 893 | 1073.6732 |  |  | 2068 | 0
|  |  | 892 | 1073.9062 |  |  | 2067 | 0
|  |  | 891 | 1074.1389 |  |  | 2066 | 0
|  |  | 890 | 1074.3715 |  |  | 2065 | 0
|  |  | 889 | 1074.6038 |  |  | 2064 | 0
|  |  | 888 | 1074.836 |  |  | 2063 | 0
|  |  | 887 | 1075.0679 |  |  | 2062 | 0
|  |  | 886 | 1075.2996 |  |  | 2061 | 0
|  |  | 885 | 1075.5311 |  |  | 2060 | 0
|  |  | 884 | 1075.7625 |  |  | 2059 | 0
|  |  | 883 | 1075.9936 |  |  | 2058 | 0
|  |  | 882 | 1076.2244 |  |  | 2057 | 0
|  |  | 881 | 1076.4551 |  |  | 2056 | 0
|  |  | 880 | 1076.6856 |  |  | 2055 | 0
|  |  | 879 | 1076.9159 |  |  | 2054 | 0
|  |  | 878 | 1077.1459 |  |  | 2053 | 0
|  |  | 877 | 1077.3758 |  |  | 2052 | 0
|  |  | 876 | 1077.6054 |  |  | 2051 | 0
|  |  | 875 | 1077.8349 |  |  | 2050 | 0
|  |  | 874 | 1078.0641 |  |  | 2049 | 0
|  |  | 873 | 1078.2931 |  |  | 2048 | 0
|  |  | 872 | 1078.5219 |  |  | 2047 | 0
|  |  | 871 | 1078.7505 |  |  | 2046 | 0
|  |  | 870 | 1078.9789 |  |  | 2045 | 0
|  |  | 869 | 1079.2071 |  |  | 2044 | 0
|  |  | 868 | 1079.4351 |  |  | 2043 | 0
|  |  | 867 | 1079.6629 |  |  | 2042 | 0
|  |  | 866 | 1079.8904 |  |  | 2041 | 0
|  |  | 865 | 1080.1178 |  |  | 2040 | 0
|  |  | 864 | 1080.3449 |  |  | 2039 | 0
|  |  | 863 | 1080.5719 |  |  | 2038 | 0
|  |  | 862 | 1080.7986 |  |  | 2037 | 0
|  |  | 861 | 1081.0251 |  |  | 2036 | 0
|  |  | 860 | 1081.2514 |  |  | 2035 | 0
|  |  | 859 | 1081.4775 |  |  | 2034 | 0
|  |  | 858 | 1081.7034 |  |  | 2033 | 0
|  |  | 857 | 1081.9291 |  |  | 2032 | 0
|  |  | 856 | 1082.1546 |  |  | 2031 | 0
|  |  | 855 | 1082.3799 |  |  | 2030 | 0
|  |  | 854 | 1082.605 |  |  | 2029 | 0
|  |  | 853 | 1082.8298 |  |  | 2028 | 0
|  |  | 852 | 1083.0545 |  |  | 2027 | 0
|  |  | 851 | 1083.2789 |  |  | 2026 | 0
|  |  | 850 | 1083.5032 |  |  | 2025 | 0
|  |  | 849 | 1083.7272 |  |  | 2024 | 0
|  |  | 848 | 1083.951 |  |  | 2023 | 0
|  |  | 847 | 1084.1746 |  |  | 2022 | 0
|  |  | 846 | 1084.398 |  |  | 2021 | 0
|  |  | 845 | 1084.6212 |  |  | 2020 | 0
|  |  | 844 | 1084.8442 |  |  | 2019 | 0
|  |  | 843 | 1085.067 |  |  | 2018 | 0
|  |  | 842 | 1085.2896 |  |  | 2017 | 0
|  |  | 841 | 1085.512 |  |  | 2016 | 0
|  |  | 840 | 1085.7341 |  |  | 2015 | 0
|  |  | 839 | 1085.9561 |  |  | 2014 | 0
|  |  | 838 | 1086.1778 |  |  | 2013 | 0
|  |  | 837 | 1086.3994 |  |  | 2012 | 0
|  |  | 836 | 1086.6207 |  |  | 2011 | 0
|  |  | 835 | 1086.8418 |  |  | 2010 | 0
|  |  | 834 | 1087.0627 |  |  | 2009 | 0
|  |  | 833 | 1087.2834 |  |  | 2008 | 0
|  |  | 832 | 1087.5039 |  |  | 2007 | 0
|  |  | 831 | 1087.7242 |  |  | 2006 | 0
|  |  | 830 | 1087.9443 |  |  | 2005 | 0
|  |  | 829 | 1088.1641 |  |  | 2004 | 0
|  |  | 828 | 1088.3838 |  |  | 2003 | 0
|  |  | 827 | 1088.6033 |  |  | 2002 | 0
|  |  | 826 | 1088.8225 |  |  | 2001 | 0
|  |  | 825 | 1089.0416 |  |  | 2000 | 0
|  |  | 824 | 1089.2604 |  |  | 1999 | 0
|  |  | 823 | 1089.479 |  |  | 1998 | 0
|  |  | 822 | 1089.6974 |  |  | 1997 | 0
|  |  | 821 | 1089.9156 |  |  | 1996 | 0
|  |  | 820 | 1090.1336 |  |  | 1995 | 0
|  |  | 819 | 1090.3514 |  |  | 1994 | 0
|  |  | 818 | 1090.569 |  |  | 1993 | 0
|  |  | 817 | 1090.7864 |  |  | 1992 | 0
|  |  | 816 | 1091.0036 |  |  | 1991 | 0
|  |  | 815 | 1091.2205 |  |  | 1990 | 0
|  |  | 814 | 1091.4373 |  |  | 1989 | 0
|  |  | 813 | 1091.6538 |  |  | 1988 | 0
|  |  | 812 | 1091.8702 |  |  | 1987 | 0
|  |  | 811 | 1092.0863 |  |  | 1986 | 0
|  |  | 810 | 1092.3022 |  |  | 1985 | 0
|  |  | 809 | 1092.5179 |  |  | 1984 | 0
|  |  | 808 | 1092.7334 |  |  | 1983 | 0
|  |  | 807 | 1092.9487 |  |  | 1982 | 0
|  |  | 806 | 1093.1638 |  |  | 1981 | 0
|  |  | 805 | 1093.3787 |  |  | 1980 | 0
|  |  | 804 | 1093.5934 |  |  | 1979 | 0
|  |  | 803 | 1093.8079 |  |  | 1978 | 0
|  |  | 802 | 1094.0221 |  |  | 1977 | 0
|  |  | 801 | 1094.2362 |  |  | 1976 | 0
|  |  | 800 | 1094.45 |  |  | 1975 | 0
|  |  | 799 | 1094.6636 |  |  | 1974 | 0
|  |  | 798 | 1094.8771 |  |  | 1973 | 0
|  |  | 797 | 1095.0903 |  |  | 1972 | 0
|  |  | 796 | 1095.3033 |  |  | 1971 | 0
|  |  | 795 | 1095.5161 |  |  | 1970 | 0
|  |  | 794 | 1095.7287 |  |  | 1969 | 0
|  |  | 793 | 1095.9411 |  |  | 1968 | 0
|  |  | 792 | 1096.1533 |  |  | 1967 | 0
|  |  | 791 | 1096.3652 |  |  | 1966 | 0
|  |  | 790 | 1096.577 |  |  | 1965 | 0
|  |  | 789 | 1096.7886 |  |  | 1964 | 0
|  |  | 788 | 1096.9999 |  |  | 1963 | 0
|  |  | 787 | 1097.2111 |  |  | 1962 | 0
|  |  | 786 | 1097.422 |  |  | 1961 | 0
|  |  | 785 | 1097.6327 |  |  | 1960 | 0
|  |  | 784 | 1097.8432 |  |  | 1959 | 0
|  |  | 783 | 1098.0535 |  |  | 1958 | 0
|  |  | 782 | 1098.2636 |  |  | 1957 | 0
|  |  | 781 | 1098.4735 |  |  | 1956 | 0
|  |  | 780 | 1098.6832 |  |  | 1955 | 0
|  |  | 779 | 1098.8927 |  |  | 1954 | 0
|  |  | 778 | 1099.102 |  |  | 1953 | 0
|  |  | 777 | 1099.311 |  |  | 1952 | 0
|  |  | 776 | 1099.5199 |  |  | 1951 | 0
|  |  | 775 | 1099.7285 |  |  | 1950 | 0
|  |  | 774 | 1099.937 |  |  | 1949 | 0
|  |  | 773 | 1100.1452 |  |  | 1948 | 0
|  |  | 772 | 1100.3532 |  |  | 1947 | 0
|  |  | 771 | 1100.561 |  |  | 1946 | 0
|  |  | 770 | 1100.7686 |  |  | 1945 | 0
|  |  | 769 | 1100.976 |  |  | 1944 | 0
|  |  | 768 | 1101.1832 |  |  | 1943 | 0
|  |  | 767 | 1101.3902 |  |  | 1942 | 0
|  |  | 766 | 1101.597 |  |  | 1941 | 0
|  |  | 765 | 1101.8036 |  |  | 1940 | 0
|  |  | 764 | 1102.0099 |  |  | 1939 | 0
|  |  | 763 | 1102.2161 |  |  | 1938 | 0
|  |  | 762 | 1102.422 |  |  | 1937 | 0
|  |  | 761 | 1102.6277 |  |  | 1936 | 0
|  |  | 760 | 1102.8333 |  |  | 1935 | 0
|  |  | 759 | 1103.0386 |  |  | 1934 | 0
|  |  | 758 | 1103.2437 |  |  | 1933 | 0
|  |  | 757 | 1103.4486 |  |  | 1932 | 0
|  |  | 756 | 1103.6533 |  |  | 1931 | 0
|  |  | 755 | 1103.8578 |  |  | 1930 | 0
|  |  | 754 | 1104.0621 |  |  | 1929 | 0
|  |  | 753 | 1104.2662 |  |  | 1928 | 0
|  |  | 752 | 1104.47 |  |  | 1927 | 0
|  |  | 751 | 1104.6737 |  |  | 1926 | 0
|  |  | 750 | 1104.8771 |  |  | 1925 | 0
|  |  | 749 | 1105.0804 |  |  | 1924 | 0
|  |  | 748 | 1105.2834 |  |  | 1923 | 0
|  |  | 747 | 1105.4862 |  |  | 1922 | 0
|  |  | 746 | 1105.6888 |  |  | 1921 | 0
|  |  | 745 | 1105.8912 |  |  | 1920 | 0
|  |  | 744 | 1106.0934 |  |  | 1919 | 0
|  |  | 743 | 1106.2954 |  |  | 1918 | 0
|  |  | 742 | 1106.4972 |  |  | 1917 | 0
|  |  | 741 | 1106.6988 |  |  | 1916 | 0
|  |  | 740 | 1106.9002 |  |  | 1915 | 0
|  |  | 739 | 1107.1013 |  |  | 1914 | 0
|  |  | 738 | 1107.3023 |  |  | 1913 | 0
|  |  | 737 | 1107.503 |  |  | 1912 | 0
|  |  | 736 | 1107.7036 |  |  | 1911 | 0
|  |  | 735 | 1107.9039 |  |  | 1910 | 0
|  |  | 734 | 1108.104 |  |  | 1909 | 0
|  |  | 733 | 1108.3039 |  |  | 1908 | 0
|  |  | 732 | 1108.5036 |  |  | 1907 | 0
|  |  | 731 | 1108.7031 |  |  | 1906 | 0
|  |  | 730 | 1108.9024 |  |  | 1905 | 0
|  |  | 729 | 1109.1015 |  |  | 1904 | 0
|  |  | 728 | 1109.3004 |  |  | 1903 | 0
|  |  | 727 | 1109.4991 |  |  | 1902 | 0
|  |  | 726 | 1109.6975 |  |  | 1901 | 0
|  |  | 725 | 1109.8958 |  |  | 1900 | 0
|  |  | 724 | 1110.0938 |  |  | 1899 | 0
|  |  | 723 | 1110.2917 |  |  | 1898 | 0
|  |  | 722 | 1110.4893 |  |  | 1897 | 0
|  |  | 721 | 1110.6867 |  |  | 1896 | 0
|  |  | 720 | 1110.8839 |  |  | 1895 | 0
|  |  | 719 | 1111.0809 |  |  | 1894 | 0
|  |  | 718 | 1111.2777 |  |  | 1893 | 0
|  |  | 717 | 1111.4743 |  |  | 1892 | 0
|  |  | 716 | 1111.6707 |  |  | 1891 | 0
|  |  | 715 | 1111.8669 |  |  | 1890 | 0
|  |  | 714 | 1112.0628 |  |  | 1889 | 0
|  |  | 713 | 1112.2586 |  |  | 1888 | 0
|  |  | 712 | 1112.4541 |  |  | 1887 | 0
|  |  | 711 | 1112.6495 |  |  | 1886 | 0
|  |  | 710 | 1112.8446 |  |  | 1885 | 0
|  |  | 709 | 1113.0395 |  |  | 1884 | 0
|  |  | 708 | 1113.2342 |  |  | 1883 | 0
|  |  | 707 | 1113.4288 |  |  | 1882 | 0
|  |  | 706 | 1113.6231 |  |  | 1881 | 0
|  |  | 705 | 1113.8171 |  |  | 1880 | 0
|  |  | 704 | 1114.011 |  |  | 1879 | 0
|  |  | 703 | 1114.2047 |  |  | 1878 | 0
|  |  | 702 | 1114.3982 |  |  | 1877 | 0
|  |  | 701 | 1114.5914 |  |  | 1876 | 0
|  |  | 700 | 1114.7845 |  |  | 1875 | 0
|  |  | 699 | 1114.9773 |  |  | 1874 | 0
|  |  | 698 | 1115.17 |  |  | 1873 | 0
|  |  | 697 | 1115.3624 |  |  | 1872 | 0
|  |  | 696 | 1115.5546 |  |  | 1871 | 0
|  |  | 695 | 1115.7466 |  |  | 1870 | 0
|  |  | 694 | 1115.9385 |  |  | 1869 | 0
|  |  | 693 | 1116.1301 |  |  | 1868 | 0
|  |  | 692 | 1116.3214 |  |  | 1867 | 0
|  |  | 691 | 1116.5126 |  |  | 1866 | 0
|  |  | 690 | 1116.7036 |  |  | 1865 | 0
|  |  | 689 | 1116.8944 |  |  | 1864 | 0
|  |  | 688 | 1117.0849 |  |  | 1863 | 0
|  |  | 687 | 1117.2753 |  |  | 1862 | 0
|  |  | 686 | 1117.4654 |  |  | 1861 | 0
|  |  | 685 | 1117.6554 |  |  | 1860 | 0
|  |  | 684 | 1117.8451 |  |  | 1859 | 0
|  |  | 683 | 1118.0346 |  |  | 1858 | 0
|  |  | 682 | 1118.2239 |  |  | 1857 | 0
|  |  | 681 | 1118.413 |  |  | 1856 | 0
|  |  | 680 | 1118.6019 |  |  | 1855 | 0
|  |  | 679 | 1118.7906 |  |  | 1854 | 0
|  |  | 678 | 1118.9791 |  |  | 1853 | 0
|  |  | 677 | 1119.1674 |  |  | 1852 | 0
|  |  | 676 | 1119.3554 |  |  | 1851 | 0
|  |  | 675 | 1119.5433 |  |  | 1850 | 0
|  |  | 674 | 1119.7309 |  |  | 1849 | 0
|  |  | 673 | 1119.9184 |  |  | 1848 | 0
|  |  | 672 | 1120.1056 |  |  | 1847 | 0
|  |  | 671 | 1120.2926 |  |  | 1846 | 0
|  |  | 670 | 1120.4795 |  |  | 1845 | 0
|  |  | 669 | 1120.6661 |  |  | 1844 | 0
|  |  | 668 | 1120.8525 |  |  | 1843 | 0
|  |  | 667 | 1121.0387 |  |  | 1842 | 0
|  |  | 666 | 1121.2246 |  |  | 1841 | 0
|  |  | 665 | 1121.4104 |  |  | 1840 | 0
|  |  | 664 | 1121.596 |  |  | 1839 | 0
|  |  | 663 | 1121.7814 |  |  | 1838 | 0
|  |  | 662 | 1121.9665 |  |  | 1837 | 0
|  |  | 661 | 1122.1515 |  |  | 1836 | 0
|  |  | 660 | 1122.3362 |  |  | 1835 | 0
|  |  | 659 | 1122.5207 |  |  | 1834 | 0
|  |  | 658 | 1122.705 |  |  | 1833 | 0
|  |  | 657 | 1122.8892 |  |  | 1832 | 0
|  |  | 656 | 1123.0731 |  |  | 1831 | 0
|  |  | 655 | 1123.2568 |  |  | 1830 | 0
|  |  | 654 | 1123.4403 |  |  | 1829 | 0
|  |  | 653 | 1123.6235 |  |  | 1828 | 0
|  |  | 652 | 1123.8066 |  |  | 1827 | 0
|  |  | 651 | 1123.9895 |  |  | 1826 | 0
|  |  | 650 | 1124.1721 |  |  | 1825 | 0
|  |  | 649 | 1124.3546 |  |  | 1824 | 0
|  |  | 648 | 1124.5368 |  |  | 1823 | 0
|  |  | 647 | 1124.7189 |  |  | 1822 | 0
|  |  | 646 | 1124.9007 |  |  | 1821 | 0
|  |  | 645 | 1125.0823 |  |  | 1820 | 0
|  |  | 644 | 1125.2637 |  |  | 1819 | 0
|  |  | 643 | 1125.4449 |  |  | 1818 | 0
|  |  | 642 | 1125.6259 |  |  | 1817 | 0
|  |  | 641 | 1125.8067 |  |  | 1816 | 0
|  |  | 640 | 1125.9873 |  |  | 1815 | 0
|  |  | 639 | 1126.1677 |  |  | 1814 | 0
|  |  | 638 | 1126.3478 |  |  | 1813 | 0
|  |  | 637 | 1126.5278 |  |  | 1812 | 0
|  |  | 636 | 1126.7075 |  |  | 1811 | 0
|  |  | 635 | 1126.8871 |  |  | 1810 | 0
|  |  | 634 | 1127.0664 |  |  | 1809 | 0
|  |  | 633 | 1127.2455 |  |  | 1808 | 0
|  |  | 632 | 1127.4245 |  |  | 1807 | 0
|  |  | 631 | 1127.6032 |  |  | 1806 | 0
|  |  | 630 | 1127.7817 |  |  | 1805 | 0
|  |  | 629 | 1127.96 |  |  | 1804 | 0
|  |  | 628 | 1128.1381 |  |  | 1803 | 0
|  |  | 627 | 1128.3159 |  |  | 1802 | 0
|  |  | 626 | 1128.4936 |  |  | 1801 | 0
|  |  | 625 | 1128.6711 |  |  | 1800 | 0
|  |  | 624 | 1128.8483 |  |  | 1799 | 0
|  |  | 623 | 1129.0254 |  |  | 1798 | 0
|  |  | 622 | 1129.2022 |  |  | 1797 | 0
|  |  | 621 | 1129.3788 |  |  | 1796 | 0
|  |  | 620 | 1129.5553 |  |  | 1795 | 0
|  |  | 619 | 1129.7315 |  |  | 1794 | 0
|  |  | 618 | 1129.9075 |  |  | 1793 | 0
|  |  | 617 | 1130.0833 |  |  | 1792 | 0
|  |  | 616 | 1130.2589 |  |  | 1791 | 0
|  |  | 615 | 1130.4343 |  |  | 1790 | 0
|  |  | 614 | 1130.6094 |  |  | 1789 | 0
|  |  | 613 | 1130.7844 |  |  | 1788 | 0
|  |  | 612 | 1130.9592 |  |  | 1787 | 0
|  |  | 611 | 1131.1337 |  |  | 1786 | 0
|  |  | 610 | 1131.3081 |  |  | 1785 | 0
|  |  | 609 | 1131.4822 |  |  | 1784 | 0
|  |  | 608 | 1131.6561 |  |  | 1783 | 0
|  |  | 607 | 1131.8298 |  |  | 1782 | 0
|  |  | 606 | 1132.0033 |  |  | 1781 | 0
|  |  | 605 | 1132.1767 |  |  | 1780 | 0
|  |  | 604 | 1132.3497 |  |  | 1779 | 0
|  |  | 603 | 1132.5226 |  |  | 1778 | 0
|  |  | 602 | 1132.6953 |  |  | 1777 | 0
|  |  | 601 | 1132.8678 |  |  | 1776 | 0
|  |  | 600 | 1133.0401 |  |  | 1775 | 0
|  |  | 599 | 1133.2121 |  |  | 1774 | 0
|  |  | 598 | 1133.384 |  |  | 1773 | 0
|  |  | 597 | 1133.5556 |  |  | 1772 | 0
|  |  | 596 | 1133.727 |  |  | 1771 | 0
|  |  | 595 | 1133.8983 |  |  | 1770 | 0
|  |  | 594 | 1134.0693 |  |  | 1769 | 0
|  |  | 593 | 1134.2401 |  |  | 1768 | 0
|  |  | 592 | 1134.4107 |  |  | 1767 | 0
|  |  | 591 | 1134.5811 |  |  | 1766 | 0
|  |  | 590 | 1134.7513 |  |  | 1765 | 0
|  |  | 589 | 1134.9212 |  |  | 1764 | 0
|  |  | 588 | 1135.091 |  |  | 1763 | 0
|  |  | 587 | 1135.2606 |  |  | 1762 | 0
|  |  | 586 | 1135.4299 |  |  | 1761 | 0
|  |  | 585 | 1135.5991 |  |  | 1760 | 0
|  |  | 584 | 1135.768 |  |  | 1759 | 0
|  |  | 583 | 1135.9368 |  |  | 1758 | 0
|  |  | 582 | 1136.1053 |  |  | 1757 | 0
|  |  | 581 | 1136.2736 |  |  | 1756 | 0
|  |  | 580 | 1136.4417 |  |  | 1755 | 0
|  |  | 579 | 1136.6096 |  |  | 1754 | 0
|  |  | 578 | 1136.7773 |  |  | 1753 | 0
|  |  | 577 | 1136.9448 |  |  | 1752 | 0
|  |  | 576 | 1137.112 |  |  | 1751 | 0
|  |  | 575 | 1137.2791 |  |  | 1750 | 0
|  |  | 574 | 1137.446 |  |  | 1749 | 0
|  |  | 573 | 1137.6126 |  |  | 1748 | 0
|  |  | 572 | 1137.7791 |  |  | 1747 | 0
|  |  | 571 | 1137.9453 |  |  | 1746 | 0
|  |  | 570 | 1138.1113 |  |  | 1745 | 0
|  |  | 569 | 1138.2772 |  |  | 1744 | 0
|  |  | 568 | 1138.4428 |  |  | 1743 | 0
|  |  | 567 | 1138.6082 |  |  | 1742 | 0
|  |  | 566 | 1138.7734 |  |  | 1741 | 0
|  |  | 565 | 1138.9384 |  |  | 1740 | 0
|  |  | 564 | 1139.1031 |  |  | 1739 | 0
|  |  | 563 | 1139.2677 |  |  | 1738 | 0
|  |  | 562 | 1139.4321 |  |  | 1737 | 0
|  |  | 561 | 1139.5962 |  |  | 1736 | 0
|  |  | 560 | 1139.7602 |  |  | 1735 | 0
|  |  | 559 | 1139.9239 |  |  | 1734 | 0
|  |  | 558 | 1140.0875 |  |  | 1733 | 0
|  |  | 557 | 1140.2508 |  |  | 1732 | 0
|  |  | 556 | 1140.4139 |  |  | 1731 | 0
|  |  | 555 | 1140.5768 |  |  | 1730 | 0
|  |  | 554 | 1140.7395 |  |  | 1729 | 0
|  |  | 553 | 1140.902 |  |  | 1728 | 0
|  |  | 552 | 1141.0643 |  |  | 1727 | 0
|  |  | 551 | 1141.2264 |  |  | 1726 | 0
|  |  | 550 | 1141.3882 |  |  | 1725 | 0
|  |  | 549 | 1141.5499 |  |  | 1724 | 0
|  |  | 548 | 1141.7114 |  |  | 1723 | 0
|  |  | 547 | 1141.8726 |  |  | 1722 | 0
|  |  | 546 | 1142.0336 |  |  | 1721 | 0
|  |  | 545 | 1142.1945 |  |  | 1720 | 0
|  |  | 544 | 1142.3551 |  |  | 1719 | 0
|  |  | 543 | 1142.5155 |  |  | 1718 | 0
|  |  | 542 | 1142.6757 |  |  | 1717 | 0
|  |  | 541 | 1142.8357 |  |  | 1716 | 0
|  |  | 540 | 1142.9955 |  |  | 1715 | 0
|  |  | 539 | 1143.1551 |  |  | 1714 | 0
|  |  | 538 | 1143.3145 |  |  | 1713 | 0
|  |  | 537 | 1143.4736 |  |  | 1712 | 0
|  |  | 536 | 1143.6326 |  |  | 1711 | 0
|  |  | 535 | 1143.7913 |  |  | 1710 | 0
|  |  | 534 | 1143.9499 |  |  | 1709 | 0
|  |  | 533 | 1144.1082 |  |  | 1708 | 0
|  |  | 532 | 1144.2664 |  |  | 1707 | 0
|  |  | 531 | 1144.4243 |  |  | 1706 | 0
|  |  | 530 | 1144.582 |  |  | 1705 | 0
|  |  | 529 | 1144.7395 |  |  | 1704 | 0
|  |  | 528 | 1144.8968 |  |  | 1703 | 0
|  |  | 527 | 1145.0539 |  |  | 1702 | 0
|  |  | 526 | 1145.2108 |  |  | 1701 | 0
|  |  | 525 | 1145.3674 |  |  | 1700 | 0
|  |  | 524 | 1145.5239 |  |  | 1699 | 0
|  |  | 523 | 1145.6802 |  |  | 1698 | 0
|  |  | 522 | 1145.8362 |  |  | 1697 | 0
|  |  | 521 | 1145.992 |  |  | 1696 | 0
|  |  | 520 | 1146.1477 |  |  | 1695 | 0
|  |  | 519 | 1146.3031 |  |  | 1694 | 0
|  |  | 518 | 1146.4583 |  |  | 1693 | 0
|  |  | 517 | 1146.6133 |  |  | 1692 | 0
|  |  | 516 | 1146.7681 |  |  | 1691 | 0
|  |  | 515 | 1146.9227 |  |  | 1690 | 0
|  |  | 514 | 1147.0771 |  |  | 1689 | 0
|  |  | 513 | 1147.2313 |  |  | 1688 | 0
|  |  | 512 | 1147.3853 |  |  | 1687 | 0
|  |  | 511 | 1147.539 |  |  | 1686 | 0
|  |  | 510 | 1147.6926 |  |  | 1685 | 0
|  |  | 509 | 1147.8459 |  |  | 1684 | 0
|  |  | 508 | 1147.9991 |  |  | 1683 | 0
|  |  | 507 | 1148.152 |  |  | 1682 | 0
|  |  | 506 | 1148.3047 |  |  | 1681 | 0
|  |  | 505 | 1148.4572 |  |  | 1680 | 0
|  |  | 504 | 1148.6095 |  |  | 1679 | 0
|  |  | 503 | 1148.7616 |  |  | 1678 | 0
|  |  | 502 | 1148.9135 |  |  | 1677 | 0
|  |  | 501 | 1149.0652 |  |  | 1676 | 0
|  |  | 500 | 1149.2167 |  |  | 1675 | 0
|  |  | 499 | 1149.368 |  |  | 1674 | 0
|  |  | 498 | 1149.519 |  |  | 1673 | 0
|  |  | 497 | 1149.6699 |  |  | 1672 | 0
|  |  | 496 | 1149.8205 |  |  | 1671 | 0
|  |  | 495 | 1149.971 |  |  | 1670 | 0
|  |  | 494 | 1150.1212 |  |  | 1669 | 0
|  |  | 493 | 1150.2712 |  |  | 1668 | 0
|  |  | 492 | 1150.421 |  |  | 1667 | 0
|  |  | 491 | 1150.5706 |  |  | 1666 | 0
|  |  | 490 | 1150.72 |  |  | 1665 | 0
|  |  | 489 | 1150.8692 |  |  | 1664 | 0
|  |  | 488 | 1151.0182 |  |  | 1663 | 0
|  |  | 487 | 1151.167 |  |  | 1662 | 0
|  |  | 486 | 1151.3155 |  |  | 1661 | 0
|  |  | 485 | 1151.4639 |  |  | 1660 | 0
|  |  | 484 | 1151.612 |  |  | 1659 | 0
|  |  | 483 | 1151.76 |  |  | 1658 | 0
|  |  | 482 | 1151.9077 |  |  | 1657 | 0
|  |  | 481 | 1152.0552 |  |  | 1656 | 0
|  |  | 480 | 1152.2025 |  |  | 1655 | 0
|  |  | 479 | 1152.3497 |  |  | 1654 | 0
|  |  | 478 | 1152.4966 |  |  | 1653 | 0
|  |  | 477 | 1152.6433 |  |  | 1652 | 0
|  |  | 476 | 1152.7897 |  |  | 1651 | 0
|  |  | 475 | 1152.936 |  |  | 1650 | 0
|  |  | 474 | 1153.0821 |  |  | 1649 | 0
|  |  | 473 | 1153.228 |  |  | 1648 | 0
|  |  | 472 | 1153.3736 |  |  | 1647 | 0
|  |  | 471 | 1153.5191 |  |  | 1646 | 0
|  |  | 470 | 1153.6643 |  |  | 1645 | 0
|  |  | 469 | 1153.8093 |  |  | 1644 | 0
|  |  | 468 | 1153.9541 |  |  | 1643 | 0
|  |  | 467 | 1154.0988 |  |  | 1642 | 0
|  |  | 466 | 1154.2432 |  |  | 1641 | 0
|  |  | 465 | 1154.3874 |  |  | 1640 | 0
|  |  | 464 | 1154.5314 |  |  | 1639 | 0
|  |  | 463 | 1154.6751 |  |  | 1638 | 0
|  |  | 462 | 1154.8187 |  |  | 1637 | 0
|  |  | 461 | 1154.9621 |  |  | 1636 | 0
|  |  | 460 | 1155.1052 |  |  | 1635 | 0
|  |  | 459 | 1155.2482 |  |  | 1634 | 0
|  |  | 458 | 1155.3909 |  |  | 1633 | 0
|  |  | 457 | 1155.5335 |  |  | 1632 | 0
|  |  | 456 | 1155.6758 |  |  | 1631 | 0
|  |  | 455 | 1155.8179 |  |  | 1630 | 0
|  |  | 454 | 1155.9598 |  |  | 1629 | 0
|  |  | 453 | 1156.1015 |  |  | 1628 | 0
|  |  | 452 | 1156.243 |  |  | 1627 | 0
|  |  | 451 | 1156.3843 |  |  | 1626 | 0
|  |  | 450 | 1156.5254 |  |  | 1625 | 0
|  |  | 449 | 1156.6663 |  |  | 1624 | 0
|  |  | 448 | 1156.8069 |  |  | 1623 | 0
|  |  | 447 | 1156.9474 |  |  | 1622 | 0
|  |  | 446 | 1157.0877 |  |  | 1621 | 0
|  |  | 445 | 1157.2277 |  |  | 1620 | 0
|  |  | 444 | 1157.3675 |  |  | 1619 | 0
|  |  | 443 | 1157.5072 |  |  | 1618 | 0
|  |  | 442 | 1157.6466 |  |  | 1617 | 0
|  |  | 441 | 1157.7858 |  |  | 1616 | 0
|  |  | 440 | 1157.9248 |  |  | 1615 | 0
|  |  | 439 | 1158.0636 |  |  | 1614 | 0
|  |  | 438 | 1158.2022 |  |  | 1613 | 0
|  |  | 437 | 1158.3405 |  |  | 1612 | 0
|  |  | 436 | 1158.4787 |  |  | 1611 | 0
|  |  | 435 | 1158.6167 |  |  | 1610 | 0
|  |  | 434 | 1158.7544 |  |  | 1609 | 0
|  |  | 433 | 1158.892 |  |  | 1608 | 0
|  |  | 432 | 1159.0293 |  |  | 1607 | 0
|  |  | 431 | 1159.1665 |  |  | 1606 | 0
|  |  | 430 | 1159.3034 |  |  | 1605 | 0
|  |  | 429 | 1159.4401 |  |  | 1604 | 0
|  |  | 428 | 1159.5766 |  |  | 1603 | 0
|  |  | 427 | 1159.7129 |  |  | 1602 | 0
|  |  | 426 | 1159.849 |  |  | 1601 | 0
|  |  | 425 | 1159.9849 |  |  | 1600 | 0
|  |  | 424 | 1160.1205 |  |  | 1599 | 0
|  |  | 423 | 1160.256 |  |  | 1598 | 0
|  |  | 422 | 1160.3913 |  |  | 1597 | 0
|  |  | 421 | 1160.5263 |  |  | 1596 | 0
|  |  | 420 | 1160.6612 |  |  | 1595 | 0
|  |  | 419 | 1160.7958 |  |  | 1594 | 0
|  |  | 418 | 1160.9302 |  |  | 1593 | 0
|  |  | 417 | 1161.0645 |  |  | 1592 | 0
|  |  | 416 | 1161.1985 |  |  | 1591 | 0
|  |  | 415 | 1161.3323 |  |  | 1590 | 0
|  |  | 414 | 1161.4659 |  |  | 1589 | 0
|  |  | 413 | 1161.5993 |  |  | 1588 | 0
|  |  | 412 | 1161.7324 |  |  | 1587 | 0
|  |  | 411 | 1161.8654 |  |  | 1586 | 0
|  |  | 410 | 1161.9982 |  |  | 1585 | 0
|  |  | 409 | 1162.1307 |  |  | 1584 | 0
|  |  | 408 | 1162.2631 |  |  | 1583 | 0
|  |  | 407 | 1162.3952 |  |  | 1582 | 0
|  |  | 406 | 1162.5272 |  |  | 1581 | 0
|  |  | 405 | 1162.6589 |  |  | 1580 | 0
|  |  | 404 | 1162.7904 |  |  | 1579 | 0
|  |  | 403 | 1162.9217 |  |  | 1578 | 0
|  |  | 402 | 1163.0528 |  |  | 1577 | 0
|  |  | 401 | 1163.1837 |  |  | 1576 | 0
|  |  | 400 | 1163.3144 |  |  | 1575 | 0
|  |  | 399 | 1163.4449 |  |  | 1574 | 0
|  |  | 398 | 1163.5751 |  |  | 1573 | 0
|  |  | 397 | 1163.7052 |  |  | 1572 | 0
|  |  | 396 | 1163.8351 |  |  | 1571 | 0
|  |  | 395 | 1163.9647 |  |  | 1570 | 0
|  |  | 394 | 1164.0942 |  |  | 1569 | 0
|  |  | 393 | 1164.2234 |  |  | 1568 | 0
|  |  | 392 | 1164.3524 |  |  | 1567 | 0
|  |  | 391 | 1164.4812 |  |  | 1566 | 0
|  |  | 390 | 1164.6098 |  |  | 1565 | 0
|  |  | 389 | 1164.7382 |  |  | 1564 | 0
|  |  | 388 | 1164.8664 |  |  | 1563 | 0
|  |  | 387 | 1164.9944 |  |  | 1562 | 0
|  |  | 386 | 1165.1222 |  |  | 1561 | 0
|  |  | 385 | 1165.2497 |  |  | 1560 | 0
|  |  | 384 | 1165.3771 |  |  | 1559 | 0
|  |  | 383 | 1165.5043 |  |  | 1558 | 0
|  |  | 382 | 1165.6312 |  |  | 1557 | 0
|  |  | 381 | 1165.7579 |  |  | 1556 | 0
|  |  | 380 | 1165.8845 |  |  | 1555 | 0
|  |  | 379 | 1166.0108 |  |  | 1554 | 0
|  |  | 378 | 1166.1369 |  |  | 1553 | 0
|  |  | 377 | 1166.2628 |  |  | 1552 | 0
|  |  | 376 | 1166.3885 |  |  | 1551 | 0
|  |  | 375 | 1166.514 |  |  | 1550 | 0
|  |  | 374 | 1166.6393 |  |  | 1549 | 0
|  |  | 373 | 1166.7644 |  |  | 1548 | 0
|  |  | 372 | 1166.8892 |  |  | 1547 | 0
|  |  | 371 | 1167.0139 |  |  | 1546 | 0
|  |  | 370 | 1167.1383 |  |  | 1545 | 0
|  |  | 369 | 1167.2626 |  |  | 1544 | 0
|  |  | 368 | 1167.3866 |  |  | 1543 | 0
|  |  | 367 | 1167.5104 |  |  | 1542 | 0
|  |  | 366 | 1167.634 |  |  | 1541 | 0
|  |  | 365 | 1167.7575 |  |  | 1540 | 0
|  |  | 364 | 1167.8807 |  |  | 1539 | 0
|  |  | 363 | 1168.0036 |  |  | 1538 | 0
|  |  | 362 | 1168.1264 |  |  | 1537 | 0
|  |  | 361 | 1168.249 |  |  | 1536 | 0
|  |  | 360 | 1168.3714 |  |  | 1535 | 0
|  |  | 359 | 1168.4935 |  |  | 1534 | 0
|  |  | 358 | 1168.6155 |  |  | 1533 | 0
|  |  | 357 | 1168.7372 |  |  | 1532 | 0
|  |  | 356 | 1168.8588 |  |  | 1531 | 0
|  |  | 355 | 1168.9801 |  |  | 1530 | 0
|  |  | 354 | 1169.1012 |  |  | 1529 | 0
|  |  | 353 | 1169.2222 |  |  | 1528 | 0
|  |  | 352 | 1169.3429 |  |  | 1527 | 0
|  |  | 351 | 1169.4634 |  |  | 1526 | 0
|  |  | 350 | 1169.5837 |  |  | 1525 | 0
|  |  | 349 | 1169.7037 |  |  | 1524 | 0
|  |  | 348 | 1169.8236 |  |  | 1523 | 0
|  |  | 347 | 1169.9433 |  |  | 1522 | 0
|  |  | 346 | 1170.0627 |  |  | 1521 | 0
|  |  | 345 | 1170.182 |  |  | 1520 | 0
|  |  | 344 | 1170.301 |  |  | 1519 | 0
|  |  | 343 | 1170.4199 |  |  | 1518 | 0
|  |  | 342 | 1170.5385 |  |  | 1517 | 0
|  |  | 341 | 1170.6569 |  |  | 1516 | 0
|  |  | 340 | 1170.7751 |  |  | 1515 | 0
|  |  | 339 | 1170.8931 |  |  | 1514 | 0
|  |  | 338 | 1171.0109 |  |  | 1513 | 0
|  |  | 337 | 1171.1285 |  |  | 1512 | 0
|  |  | 336 | 1171.2459 |  |  | 1511 | 0
|  |  | 335 | 1171.3631 |  |  | 1510 | 0
|  |  | 334 | 1171.4801 |  |  | 1509 | 0
|  |  | 333 | 1171.5968 |  |  | 1508 | 0
|  |  | 332 | 1171.7134 |  |  | 1507 | 0
|  |  | 331 | 1171.8297 |  |  | 1506 | 0
|  |  | 330 | 1171.9458 |  |  | 1505 | 0
|  |  | 329 | 1172.0618 |  |  | 1504 | 0
|  |  | 328 | 1172.1775 |  |  | 1503 | 0
|  |  | 327 | 1172.293 |  |  | 1502 | 0
|  |  | 326 | 1172.4083 |  |  | 1501 | 0
|  |  | 325 | 1172.5234 |  |  | 1500 | 0
|  |  | 324 | 1172.6383 |  |  | 1499 | 0
|  |  | 323 | 1172.753 |  |  | 1498 | 0
|  |  | 322 | 1172.8674 |  |  | 1497 | 0
|  |  | 321 | 1172.9817 |  |  | 1496 | 0
|  |  | 320 | 1173.0957 |  |  | 1495 | 0
|  |  | 319 | 1173.2096 |  |  | 1494 | 0
|  |  | 318 | 1173.3232 |  |  | 1493 | 0
|  |  | 317 | 1173.4367 |  |  | 1492 | 0
|  |  | 316 | 1173.5499 |  |  | 1491 | 0
|  |  | 315 | 1173.6629 |  |  | 1490 | 0
|  |  | 314 | 1173.7757 |  |  | 1489 | 0
|  |  | 313 | 1173.8883 |  |  | 1488 | 0
|  |  | 312 | 1174.0007 |  |  | 1487 | 0
|  |  | 311 | 1174.1129 |  |  | 1486 | 0
|  |  | 310 | 1174.2249 |  |  | 1485 | 0
|  |  | 309 | 1174.3366 |  |  | 1484 | 0
|  |  | 308 | 1174.4482 |  |  | 1483 | 0
|  |  | 307 | 1174.5595 |  |  | 1482 | 0
|  |  | 306 | 1174.6707 |  |  | 1481 | 0
|  |  | 305 | 1174.7816 |  |  | 1480 | 0
|  |  | 304 | 1174.8923 |  |  | 1479 | 0
|  |  | 303 | 1175.0029 |  |  | 1478 | 0
|  |  | 302 | 1175.1132 |  |  | 1477 | 0
|  |  | 301 | 1175.2233 |  |  | 1476 | 0
|  |  | 300 | 1175.3332 |  |  | 1475 | 0
|  |  | 299 | 1175.4429 |  |  | 1474 | 0
|  |  | 298 | 1175.5524 |  |  | 1473 | 0
|  |  | 297 | 1175.6616 |  |  | 1472 | 0
|  |  | 296 | 1175.7707 |  |  | 1471 | 0
|  |  | 295 | 1175.8796 |  |  | 1470 | 0
|  |  | 294 | 1175.9882 |  |  | 1469 | 0
|  |  | 293 | 1176.0966 |  |  | 1468 | 0
|  |  | 292 | 1176.2049 |  |  | 1467 | 0
|  |  | 291 | 1176.3129 |  |  | 1466 | 0
|  |  | 290 | 1176.4207 |  |  | 1465 | 0
|  |  | 289 | 1176.5283 |  |  | 1464 | 0
|  |  | 288 | 1176.6357 |  |  | 1463 | 0
|  |  | 287 | 1176.7429 |  |  | 1462 | 0
|  |  | 286 | 1176.8499 |  |  | 1461 | 0
|  |  | 285 | 1176.9567 |  |  | 1460 | 0
|  |  | 284 | 1177.0633 |  |  | 1459 | 0
|  |  | 283 | 1177.1696 |  |  | 1458 | 0
|  |  | 282 | 1177.2758 |  |  | 1457 | 0
|  |  | 281 | 1177.3817 |  |  | 1456 | 0
|  |  | 280 | 1177.4875 |  |  | 1455 | 0
|  |  | 279 | 1177.593 |  |  | 1454 | 0
|  |  | 278 | 1177.6983 |  |  | 1453 | 0
|  |  | 277 | 1177.8034 |  |  | 1452 | 0
|  |  | 276 | 1177.9083 |  |  | 1451 | 0
|  |  | 275 | 1178.013 |  |  | 1450 | 0
|  |  | 274 | 1178.1175 |  |  | 1449 | 0
|  |  | 273 | 1178.2218 |  |  | 1448 | 0
|  |  | 272 | 1178.3259 |  |  | 1447 | 0
|  |  | 271 | 1178.4298 |  |  | 1446 | 0
|  |  | 270 | 1178.5334 |  |  | 1445 | 0
|  |  | 269 | 1178.6369 |  |  | 1444 | 0
|  |  | 268 | 1178.7401 |  |  | 1443 | 0
|  |  | 267 | 1178.8432 |  |  | 1442 | 0
|  |  | 266 | 1178.946 |  |  | 1441 | 0
|  |  | 265 | 1179.0486 |  |  | 1440 | 0
|  |  | 264 | 1179.151 |  |  | 1439 | 0
|  |  | 263 | 1179.2532 |  |  | 1438 | 0
|  |  | 262 | 1179.3552 |  |  | 1437 | 0
|  |  | 261 | 1179.457 |  |  | 1436 | 0
|  |  | 260 | 1179.5586 |  |  | 1435 | 0
|  |  | 259 | 1179.66 |  |  | 1434 | 0
|  |  | 258 | 1179.7611 |  |  | 1433 | 0
|  |  | 257 | 1179.8621 |  |  | 1432 | 0
|  |  | 256 | 1179.9628 |  |  | 1431 | 0
|  |  | 255 | 1180.0634 |  |  | 1430 | 0
|  |  | 254 | 1180.1637 |  |  | 1429 | 0
|  |  | 253 | 1180.2638 |  |  | 1428 | 0
|  |  | 252 | 1180.3638 |  |  | 1427 | 0
|  |  | 251 | 1180.4635 |  |  | 1426 | 0
|  |  | 250 | 1180.563 |  |  | 1425 | 0
|  |  | 249 | 1180.6623 |  |  | 1424 | 0
|  |  | 248 | 1180.7614 |  |  | 1423 | 0
|  |  | 247 | 1180.8602 |  |  | 1422 | 0
|  |  | 246 | 1180.9589 |  |  | 1421 | 0
|  |  | 245 | 1181.0574 |  |  | 1420 | 0
|  |  | 244 | 1181.1556 |  |  | 1419 | 0
|  |  | 243 | 1181.2537 |  |  | 1418 | 0
|  |  | 242 | 1181.3515 |  |  | 1417 | 0
|  |  | 241 | 1181.4491 |  |  | 1416 | 0
|  |  | 240 | 1181.5466 |  |  | 1415 | 0
|  |  | 239 | 1181.6438 |  |  | 1414 | 0
|  |  | 238 | 1181.7408 |  |  | 1413 | 0
|  |  | 237 | 1181.8376 |  |  | 1412 | 0
|  |  | 236 | 1181.9342 |  |  | 1411 | 0
|  |  | 235 | 1182.0306 |  |  | 1410 | 0
|  |  | 234 | 1182.1267 |  |  | 1409 | 0
|  |  | 233 | 1182.2227 |  |  | 1408 | 0
|  |  | 232 | 1182.3185 |  |  | 1407 | 0
|  |  | 231 | 1182.414 |  |  | 1406 | 0
|  |  | 230 | 1182.5094 |  |  | 1405 | 0
|  |  | 229 | 1182.6045 |  |  | 1404 | 0
|  |  | 228 | 1182.6994 |  |  | 1403 | 0
|  |  | 227 | 1182.7942 |  |  | 1402 | 0
|  |  | 226 | 1182.8887 |  |  | 1401 | 0
|  |  | 225 | 1182.983 |  |  | 1400 | 0
|  |  | 224 | 1183.0771 |  |  | 1399 | 0
|  |  | 223 | 1183.171 |  |  | 1398 | 0
|  |  | 222 | 1183.2646 |  |  | 1397 | 0
|  |  | 221 | 1183.3581 |  |  | 1396 | 0
|  |  | 220 | 1183.4514 |  |  | 1395 | 0
|  |  | 219 | 1183.5444 |  |  | 1394 | 0
|  |  | 218 | 1183.6373 |  |  | 1393 | 0
|  |  | 217 | 1183.7299 |  |  | 1392 | 0
|  |  | 216 | 1183.8224 |  |  | 1391 | 0
|  |  | 215 | 1183.9146 |  |  | 1390 | 0
|  |  | 214 | 1184.0066 |  |  | 1389 | 0
|  |  | 213 | 1184.0984 |  |  | 1388 | 0
|  |  | 212 | 1184.19 |  |  | 1387 | 0
|  |  | 211 | 1184.2814 |  |  | 1386 | 0
|  |  | 210 | 1184.3726 |  |  | 1385 | 0
|  |  | 209 | 1184.4636 |  |  | 1384 | 0
|  |  | 208 | 1184.5544 |  |  | 1383 | 0
|  |  | 207 | 1184.6449 |  |  | 1382 | 0
|  |  | 206 | 1184.7353 |  |  | 1381 | 0
|  |  | 205 | 1184.8254 |  |  | 1380 | 0
|  |  | 204 | 1184.9154 |  |  | 1379 | 0
|  |  | 203 | 1185.0051 |  |  | 1378 | 0
|  |  | 202 | 1185.0946 |  |  | 1377 | 0
|  |  | 201 | 1185.1839 |  |  | 1376 | 0
|  |  | 200 | 1185.273 |  |  | 1375 | 0
|  |  | 199 | 1185.3619 |  |  | 1374 | 0
|  |  | 198 | 1185.4506 |  |  | 1373 | 0
|  |  | 197 | 1185.5391 |  |  | 1372 | 0
|  |  | 196 | 1185.6274 |  |  | 1371 | 0
|  |  | 195 | 1185.7155 |  |  | 1370 | 0
|  |  | 194 | 1185.8033 |  |  | 1369 | 0
|  |  | 193 | 1185.891 |  |  | 1368 | 0
|  |  | 192 | 1185.9784 |  |  | 1367 | 0
|  |  | 191 | 1186.0657 |  |  | 1366 | 0
|  |  | 190 | 1186.1527 |  |  | 1365 | 0
|  |  | 189 | 1186.2395 |  |  | 1364 | 0
|  |  | 188 | 1186.3261 |  |  | 1363 | 0
|  |  | 187 | 1186.4125 |  |  | 1362 | 0
|  |  | 186 | 1186.4987 |  |  | 1361 | 0
|  |  | 185 | 1186.5847 |  |  | 1360 | 0
|  |  | 184 | 1186.6705 |  |  | 1359 | 0
|  |  | 183 | 1186.7561 |  |  | 1358 | 0
|  |  | 182 | 1186.8414 |  |  | 1357 | 0
|  |  | 181 | 1186.9266 |  |  | 1356 | 0
|  |  | 180 | 1187.0115 |  |  | 1355 | 0
|  |  | 179 | 1187.0963 |  |  | 1354 | 0
|  |  | 178 | 1187.1808 |  |  | 1353 | 0
|  |  | 177 | 1187.2651 |  |  | 1352 | 0
|  |  | 176 | 1187.3493 |  |  | 1351 | 0
|  |  | 175 | 1187.4332 |  |  | 1350 | 0
|  |  | 174 | 1187.5169 |  |  | 1349 | 0
|  |  | 173 | 1187.6004 |  |  | 1348 | 0
|  |  | 172 | 1187.6837 |  |  | 1347 | 0
|  |  | 171 | 1187.7667 |  |  | 1346 | 0
|  |  | 170 | 1187.8496 |  |  | 1345 | 0
|  |  | 169 | 1187.9323 |  |  | 1344 | 0
|  |  | 168 | 1188.0147 |  |  | 1343 | 0
|  |  | 167 | 1188.097 |  |  | 1342 | 0
|  |  | 166 | 1188.179 |  |  | 1341 | 0
|  |  | 165 | 1188.2608 |  |  | 1340 | 0
|  |  | 164 | 1188.3425 |  |  | 1339 | 0
|  |  | 163 | 1188.4239 |  |  | 1338 | 0
|  |  | 162 | 1188.5051 |  |  | 1337 | 0
|  |  | 161 | 1188.5861 |  |  | 1336 | 0
|  |  | 160 | 1188.6669 |  |  | 1335 | 0
|  |  | 159 | 1188.7475 |  |  | 1334 | 0
|  |  | 158 | 1188.8279 |  |  | 1333 | 0
|  |  | 157 | 1188.908 |  |  | 1332 | 0
|  |  | 156 | 1188.988 |  |  | 1331 | 0
|  |  | 155 | 1189.0677 |  |  | 1330 | 0
|  |  | 154 | 1189.1473 |  |  | 1329 | 0
|  |  | 153 | 1189.2266 |  |  | 1328 | 0
|  |  | 152 | 1189.3057 |  |  | 1327 | 0
|  |  | 151 | 1189.3847 |  |  | 1326 | 0
|  |  | 150 | 1189.4634 |  |  | 1325 | 0
|  |  | 149 | 1189.5419 |  |  | 1324 | 0
|  |  | 148 | 1189.6202 |  |  | 1323 | 0
|  |  | 147 | 1189.6983 |  |  | 1322 | 0
|  |  | 146 | 1189.7762 |  |  | 1321 | 0
|  |  | 145 | 1189.8538 |  |  | 1320 | 0
|  |  | 144 | 1189.9313 |  |  | 1319 | 0
|  |  | 143 | 1190.0085 |  |  | 1318 | 0
|  |  | 142 | 1190.0856 |  |  | 1317 | 0
|  |  | 141 | 1190.1624 |  |  | 1316 | 0
|  |  | 140 | 1190.2391 |  |  | 1315 | 0
|  |  | 139 | 1190.3155 |  |  | 1314 | 0
|  |  | 138 | 1190.3917 |  |  | 1313 | 0
|  |  | 137 | 1190.4677 |  |  | 1312 | 0
|  |  | 136 | 1190.5435 |  |  | 1311 | 0
|  |  | 135 | 1190.6191 |  |  | 1310 | 0
|  |  | 134 | 1190.6945 |  |  | 1309 | 0
|  |  | 133 | 1190.7697 |  |  | 1308 | 0
|  |  | 132 | 1190.8447 |  |  | 1307 | 0
|  |  | 131 | 1190.9194 |  |  | 1306 | 0
|  |  | 130 | 1190.994 |  |  | 1305 | 0
|  |  | 129 | 1191.0683 |  |  | 1304 | 0
|  |  | 128 | 1191.1425 |  |  | 1303 | 0
|  |  | 127 | 1191.2164 |  |  | 1302 | 0
|  |  | 126 | 1191.2901 |  |  | 1301 | 0
|  |  | 125 | 1191.3636 |  |  | 1300 | 0
|  |  | 124 | 1191.437 |  |  | 1299 | 0
|  |  | 123 | 1191.5101 |  |  | 1298 | 0
|  |  | 122 | 1191.5829 |  |  | 1297 | 0
|  |  | 121 | 1191.6556 |  |  | 1296 | 0
|  |  | 120 | 1191.7281 |  |  | 1295 | 0
|  |  | 119 | 1191.8004 |  |  | 1294 | 0
|  |  | 118 | 1191.8724 |  |  | 1293 | 0
|  |  | 117 | 1191.9443 |  |  | 1292 | 0
|  |  | 116 | 1192.0159 |  |  | 1291 | 0
|  |  | 115 | 1192.0874 |  |  | 1290 | 0
|  |  | 114 | 1192.1586 |  |  | 1289 | 0
|  |  | 113 | 1192.2296 |  |  | 1288 | 0
|  |  | 112 | 1192.3004 |  |  | 1287 | 0
|  |  | 111 | 1192.371 |  |  | 1286 | 0
|  |  | 110 | 1192.4414 |  |  | 1285 | 0
|  |  | 109 | 1192.5116 |  |  | 1284 | 0
|  |  | 108 | 1192.5816 |  |  | 1283 | 0
|  |  | 107 | 1192.6514 |  |  | 1282 | 0
|  |  | 106 | 1192.7209 |  |  | 1281 | 0
|  |  | 105 | 1192.7903 |  |  | 1280 | 0
|  |  | 104 | 1192.8595 |  |  | 1279 | 0
|  |  | 103 | 1192.9284 |  |  | 1278 | 0
|  |  | 102 | 1192.9971 |  |  | 1277 | 0
|  |  | 101 | 1193.0657 |  |  | 1276 | 0
|  |  | 100 | 1193.134 |  |  | 1275 | 0
|  |  | 99 | 1193.2021 |  |  | 1274 | 0
|  |  | 98 | 1193.27 |  |  | 1273 | 0
|  |  | 97 | 1193.3377 |  |  | 1272 | 0
|  |  | 96 | 1193.4052 |  |  | 1271 | 0
|  |  | 95 | 1193.4725 |  |  | 1270 | 0
|  |  | 94 | 1193.5395 |  |  | 1269 | 0
|  |  | 93 | 1193.6064 |  |  | 1268 | 0
|  |  | 92 | 1193.673 |  |  | 1267 | 0
|  |  | 91 | 1193.7395 |  |  | 1266 | 0
|  |  | 90 | 1193.8057 |  |  | 1265 | 0
|  |  | 89 | 1193.8718 |  |  | 1264 | 0
|  |  | 88 | 1193.9376 |  |  | 1263 | 0
|  |  | 87 | 1194.0032 |  |  | 1262 | 0
|  |  | 86 | 1194.0686 |  |  | 1261 | 0
|  |  | 85 | 1194.1338 |  |  | 1260 | 0
|  |  | 84 | 1194.1988 |  |  | 1259 | 0
|  |  | 83 | 1194.2636 |  |  | 1258 | 0
|  |  | 82 | 1194.3282 |  |  | 1257 | 0
|  |  | 81 | 1194.3925 |  |  | 1256 | 0
|  |  | 80 | 1194.4567 |  |  | 1255 | 0
|  |  | 79 | 1194.5206 |  |  | 1254 | 0
|  |  | 78 | 1194.5844 |  |  | 1253 | 0
|  |  | 77 | 1194.6479 |  |  | 1252 | 0
|  |  | 76 | 1194.7113 |  |  | 1251 | 0
|  |  | 75 | 1194.7744 |  |  | 1250 | 0
|  |  | 74 | 1194.8373 |  |  | 1249 | 0
|  |  | 73 | 1194.9 |  |  | 1248 | 0
|  |  | 72 | 1194.9625 |  |  | 1247 | 0
|  |  | 71 | 1195.0248 |  |  | 1246 | 0
|  |  | 70 | 1195.0869 |  |  | 1245 | 0
|  |  | 69 | 1195.1487 |  |  | 1244 | 0
|  |  | 68 | 1195.2104 |  |  | 1243 | 0
|  |  | 67 | 1195.2719 |  |  | 1242 | 0
|  |  | 66 | 1195.3331 |  |  | 1241 | 0
|  |  | 65 | 1195.3942 |  |  | 1240 | 0
|  |  | 64 | 1195.455 |  |  | 1239 | 0
|  |  | 63 | 1195.5156 |  |  | 1238 | 0
|  |  | 62 | 1195.576 |  |  | 1237 | 0
|  |  | 61 | 1195.6363 |  |  | 1236 | 0
|  |  | 60 | 1195.6963 |  |  | 1235 | 0
|  |  | 59 | 1195.756 |  |  | 1234 | 0
|  |  | 58 | 1195.8156 |  |  | 1233 | 0
|  |  | 57 | 1195.875 |  |  | 1232 | 0
|  |  | 56 | 1195.9342 |  |  | 1231 | 0
|  |  | 55 | 1195.9932 |  |  | 1230 | 0
|  |  | 54 | 1196.0519 |  |  | 1229 | 0
|  |  | 53 | 1196.1105 |  |  | 1228 | 0
|  |  | 52 | 1196.1688 |  |  | 1227 | 0
|  |  | 51 | 1196.2269 |  |  | 1226 | 0
|  |  | 50 | 1196.2848 |  |  | 1225 | 0
|  |  | 49 | 1196.3426 |  |  | 1224 | 0
|  |  | 48 | 1196.4001 |  |  | 1223 | 0
|  |  | 47 | 1196.4574 |  |  | 1222 | 0
|  |  | 46 | 1196.5145 |  |  | 1221 | 0
|  |  | 45 | 1196.5714 |  |  | 1220 | 0
|  |  | 44 | 1196.628 |  |  | 1219 | 0
|  |  | 43 | 1196.6845 |  |  | 1218 | 0
|  |  | 42 | 1196.7408 |  |  | 1217 | 0
|  |  | 41 | 1196.7968 |  |  | 1216 | 0
|  |  | 40 | 1196.8527 |  |  | 1215 | 0
|  |  | 39 | 1196.9083 |  |  | 1214 | 0
|  |  | 38 | 1196.9637 |  |  | 1213 | 0
|  |  | 37 | 1197.0189 |  |  | 1212 | 0
|  |  | 36 | 1197.074 |  |  | 1211 | 0
|  |  | 35 | 1197.1288 |  |  | 1210 | 0
|  |  | 34 | 1197.1834 |  |  | 1209 | 0
|  |  | 33 | 1197.2378 |  |  | 1208 | 0
|  |  | 32 | 1197.2919 |  |  | 1207 | 0
|  |  | 31 | 1197.3459 |  |  | 1206 | 0
|  |  | 30 | 1197.3997 |  |  | 1205 | 0
|  |  | 29 | 1197.4532 |  |  | 1204 | 0
|  |  | 28 | 1197.5066 |  |  | 1203 | 0
|  |  | 27 | 1197.5597 |  |  | 1202 | 0
|  |  | 26 | 1197.6127 |  |  | 1201 | 0
|  |  | 25 | 1197.6654 |  |  | 1200 | 0
|  |  | 24 | 1197.7179 |  |  | 1199 | 0
|  |  | 23 | 1197.7702 |  |  | 1198 | 0
|  |  | 22 | 1197.8223 |  |  | 1197 | 0
|  |  | 21 | 1197.8742 |  |  | 1196 | 0
|  |  | 20 | 1197.9259 |  |  | 1195 | 0
|  |  | 19 | 1197.9774 |  |  | 1194 | 0
|  |  | 18 | 1198.0287 |  |  | 1193 | 0
|  |  | 17 | 1198.0797 |  |  | 1192 | 0
|  |  | 16 | 1198.1306 |  |  | 1191 | 0
|  |  | 15 | 1198.1812 |  |  | 1190 | 0
|  |  | 14 | 1198.2317 |  |  | 1189 | 0
|  |  | 13 | 1198.2819 |  |  | 1188 | 0
|  |  | 12 | 1198.3319 |  |  | 1187 | 0
|  |  | 11 | 1198.3817 |  |  | 1186 | 0
|  |  | 10 | 1198.4313 |  |  | 1185 | 0
|  |  | 9 | 1198.4807 |  |  | 1184 | 0
|  |  | 8 | 1198.5299 |  |  | 1183 | 0
|  |  | 7 | 1198.5789 |  |  | 1182 | 0
|  |  | 6 | 1198.6277 |  |  | 1181 | 0
|  |  | 5 | 1198.6763 |  |  | 1180 | 0
|  |  | 4 | 1198.7246 |  |  | 1179 | 0
|  |  | 3 | 1198.7728 |  |  | 1178 | 0
|  |  | 2 | 1198.8207 |  |  | 1177 | 0
|  |  | 1 | 1198.8685 |  |  | 1176 | 0
|  |  | 0 | 1198.916 |  |  | 1175 | 0
[7 empty] | 1174 | 0
[7 empty] | 1173 | 0
[7 empty] | 1172 | 0
[7 empty] | 1171 | 0
[7 empty] | 1170 | 0
[7 empty] | 1169 | 0
[7 empty] | 1168 | 0
[7 empty] | 1167 | 0
[7 empty] | 1166 | 0
[7 empty] | 1165 | 0
[7 empty] | 1164 | 0
[7 empty] | 1163 | 0
[7 empty] | 1162 | 0
[7 empty] | 1161 | 0
[7 empty] | 1160 | 0
[7 empty] | 1159 | 0
[7 empty] | 1158 | 0
[7 empty] | 1157 | 0
[7 empty] | 1156 | 0
[7 empty] | 1155 | 0
[7 empty] | 1154 | 0
[7 empty] | 1153 | 0
[7 empty] | 1152 | 0
[7 empty] | 1151 | 0
[7 empty] | 1150 | 0
[7 empty] | 1149 | 0
[7 empty] | 1148 | 0
[7 empty] | 1147 | 0
[7 empty] | 1146 | 0
[7 empty] | 1145 | 0
[7 empty] | 1144 | 0
[7 empty] | 1143 | 0
[7 empty] | 1142 | 0
[7 empty] | 1141 | 0
[7 empty] | 1140 | 0
[7 empty] | 1139 | 0
[7 empty] | 1138 | 0
[7 empty] | 1137 | 0
[7 empty] | 1136 | 0
[7 empty] | 1135 | 0
[7 empty] | 1134 | 0
[7 empty] | 1133 | 0
[7 empty] | 1132 | 0
[7 empty] | 1131 | 0
[7 empty] | 1130 | 0
[7 empty] | 1129 | 0
[7 empty] | 1128 | 0
[7 empty] | 1127 | 0
[7 empty] | 1126 | 0
[7 empty] | 1125 | 0
[7 empty] | 1124 | 0
[7 empty] | 1123 | 0
[7 empty] | 1122 | 0
[7 empty] | 1121 | 0
[7 empty] | 1120 | 0
[7 empty] | 1119 | 0
[7 empty] | 1118 | 0
[7 empty] | 1117 | 0
[7 empty] | 1116 | 0
[7 empty] | 1115 | 0
[7 empty] | 1114 | 0
[7 empty] | 1113 | 0
[7 empty] | 1112 | 0
[7 empty] | 1111 | 0
[7 empty] | 1110 | 0
[7 empty] | 1109 | 0
[7 empty] | 1108 | 0
[7 empty] | 1107 | 0
[7 empty] | 1106 | 0
[7 empty] | 1105 | 0
[7 empty] | 1104 | 0
[7 empty] | 1103 | 0
[7 empty] | 1102 | 0
[7 empty] | 1101 | 0
[7 empty] | 1100 | 0
[7 empty] | 1099 | 0
[7 empty] | 1098 | 0
[7 empty] | 1097 | 0
[7 empty] | 1096 | 0
[7 empty] | 1095 | 0
[7 empty] | 1094 | 0
[7 empty] | 1093 | 0
[7 empty] | 1092 | 0
[7 empty] | 1091 | 0
[7 empty] | 1090 | 0
[7 empty] | 1089 | 0
[7 empty] | 1088 | 0
[7 empty] | 1087 | 0
[7 empty] | 1086 | 0
[7 empty] | 1085 | 0
[7 empty] | 1084 | 0
[7 empty] | 1083 | 0
[7 empty] | 1082 | 0
[7 empty] | 1081 | 0
[7 empty] | 1080 | 0
[7 empty] | 1079 | 0
[7 empty] | 1078 | 0
[7 empty] | 1077 | 0
[7 empty] | 1076 | 0
[7 empty] | 1075 | 0
[7 empty] | 1074 | 0
[7 empty] | 1073 | 0
[7 empty] | 1072 | 0
[7 empty] | 1071 | 0
[7 empty] | 1070 | 0
[7 empty] | 1069 | 0
[7 empty] | 1068 | 0
[7 empty] | 1067 | 0
[7 empty] | 1066 | 0
[7 empty] | 1065 | 0
[7 empty] | 1064 | 0
[7 empty] | 1063 | 0
[7 empty] | 1062 | 0
[7 empty] | 1061 | 0
[7 empty] | 1060 | 0
[7 empty] | 1059 | 0
[7 empty] | 1058 | 0
[7 empty] | 1057 | 0
[7 empty] | 1056 | 0
[7 empty] | 1055 | 0
[7 empty] | 1054 | 0
[7 empty] | 1053 | 0
[7 empty] | 1052 | 0
[7 empty] | 1051 | 0
[7 empty] | 1050 | 0
[7 empty] | 1049 | 0
[7 empty] | 1048 | 0
[7 empty] | 1047 | 0
[7 empty] | 1046 | 0
[7 empty] | 1045 | 0
[7 empty] | 1044 | 0
[7 empty] | 1043 | 0
[7 empty] | 1042 | 0
[7 empty] | 1041 | 0
[7 empty] | 1040 | 0
[7 empty] | 1039 | 0
[7 empty] | 1038 | 0
[7 empty] | 1037 | 0
[7 empty] | 1036 | 0
[7 empty] | 1035 | 0
[7 empty] | 1034 | 0
[7 empty] | 1033 | 0
[7 empty] | 1032 | 0
[7 empty] | 1031 | 0
[7 empty] | 1030 | 0
[7 empty] | 1029 | 0
[7 empty] | 1028 | 0
[7 empty] | 1027 | 0
[7 empty] | 1026 | 0
[7 empty] | 1025 | 0
[7 empty] | 1024 | 0
[7 empty] | 1023 | 0
[7 empty] | 1022 | 0
[7 empty] | 1021 | 0
[7 empty] | 1020 | 0
[7 empty] | 1019 | 0
[7 empty] | 1018 | 0
[7 empty] | 1017 | 0
[7 empty] | 1016 | 0
[7 empty] | 1015 | 0
[7 empty] | 1014 | 0
[7 empty] | 1013 | 0
[7 empty] | 1012 | 0
[7 empty] | 1011 | 0
[7 empty] | 1010 | 0
[7 empty] | 1009 | 0
[7 empty] | 1008 | 0
[7 empty] | 1007 | 0
[7 empty] | 1006 | 0
[7 empty] | 1005 | 0
[7 empty] | 1004 | 0
[7 empty] | 1003 | 0
[7 empty] | 1002 | 0
[7 empty] | 1001 | 0
[7 empty] | 1000 | 0
[7 empty] | 999 | 0
[7 empty] | 998 | 0
[7 empty] | 997 | 0
[7 empty] | 996 | 0
[7 empty] | 995 | 0
[7 empty] | 994 | 0
[7 empty] | 993 | 0
[7 empty] | 992 | 0
[7 empty] | 991 | 0
[7 empty] | 990 | 0
[7 empty] | 989 | 0
[7 empty] | 988 | 0
[7 empty] | 987 | 0
[7 empty] | 986 | 0
[7 empty] | 985 | 0
[7 empty] | 984 | 0
[7 empty] | 983 | 0
[7 empty] | 982 | 0
[7 empty] | 981 | 0
[7 empty] | 980 | 0
[7 empty] | 979 | 0
[7 empty] | 978 | 0
[7 empty] | 977 | 0
[7 empty] | 976 | 0
[7 empty] | 975 | 0
[7 empty] | 974 | 0
[7 empty] | 973 | 0
[7 empty] | 972 | 0
[7 empty] | 971 | 0
[7 empty] | 970 | 0
[7 empty] | 969 | 0
[7 empty] | 968 | 0
[7 empty] | 967 | 0
[7 empty] | 966 | 0
[7 empty] | 965 | 0
[7 empty] | 964 | 0
[7 empty] | 963 | 0
[7 empty] | 962 | 0
[7 empty] | 961 | 0
[7 empty] | 960 | 0
[7 empty] | 959 | 0
[7 empty] | 958 | 0
[7 empty] | 957 | 0
[7 empty] | 956 | 0
[7 empty] | 955 | 0
[7 empty] | 954 | 0
[7 empty] | 953 | 0
[7 empty] | 952 | 0
[7 empty] | 951 | 0
[7 empty] | 950 | 0
[7 empty] | 949 | 0
[7 empty] | 948 | 0
[7 empty] | 947 | 0
[7 empty] | 946 | 0
[7 empty] | 945 | 0
[7 empty] | 944 | 0
[7 empty] | 943 | 0
[7 empty] | 942 | 0
[7 empty] | 941 | 0
[7 empty] | 940 | 0
[7 empty] | 939 | 0
[7 empty] | 938 | 0
[7 empty] | 937 | 0
[7 empty] | 936 | 0
[7 empty] | 935 | 0
[7 empty] | 934 | 0
[7 empty] | 933 | 0
[7 empty] | 932 | 0
[7 empty] | 931 | 0
[7 empty] | 930 | 0
[7 empty] | 929 | 0
[7 empty] | 928 | 0
[7 empty] | 927 | 0
[7 empty] | 926 | 0
[7 empty] | 925 | 0
[7 empty] | 924 | 0
[7 empty] | 923 | 0
[7 empty] | 922 | 0
[7 empty] | 921 | 0
[7 empty] | 920 | 0
[7 empty] | 919 | 0
[7 empty] | 918 | 0
[7 empty] | 917 | 0
[7 empty] | 916 | 0
[7 empty] | 915 | 0
[7 empty] | 914 | 0
[7 empty] | 913 | 0
[7 empty] | 912 | 0
[7 empty] | 911 | 0
[7 empty] | 910 | 0
[7 empty] | 909 | 0
[7 empty] | 908 | 0
[7 empty] | 907 | 0
[7 empty] | 906 | 0
[7 empty] | 905 | 0
[7 empty] | 904 | 0
[7 empty] | 903 | 0
[7 empty] | 902 | 0
[7 empty] | 901 | 0
[7 empty] | 900 | 0
[7 empty] | 899 | 0
[7 empty] | 898 | 0
[7 empty] | 897 | 0
[7 empty] | 896 | 0
[7 empty] | 895 | 0
[7 empty] | 894 | 0
[7 empty] | 893 | 0
[7 empty] | 892 | 0
[7 empty] | 891 | 0
[7 empty] | 890 | 0
[7 empty] | 889 | 0
[7 empty] | 888 | 0
[7 empty] | 887 | 0
[7 empty] | 886 | 0
[7 empty] | 885 | 0
[7 empty] | 884 | 0
[7 empty] | 883 | 0
[7 empty] | 882 | 0
[7 empty] | 881 | 0
[7 empty] | 880 | 0
[7 empty] | 879 | 0
[7 empty] | 878 | 0
[7 empty] | 877 | 0
[7 empty] | 876 | 0
[7 empty] | 875 | 0
[7 empty] | 874 | 0
[7 empty] | 873 | 0
[7 empty] | 872 | 0
[7 empty] | 871 | 0
[7 empty] | 870 | 0
[7 empty] | 869 | 0
[7 empty] | 868 | 0
[7 empty] | 867 | 0
[7 empty] | 866 | 0
[7 empty] | 865 | 0
[7 empty] | 864 | 0
[7 empty] | 863 | 0
[7 empty] | 862 | 0
[7 empty] | 861 | 0
[7 empty] | 860 | 0
[7 empty] | 859 | 0
[7 empty] | 858 | 0
[7 empty] | 857 | 0
[7 empty] | 856 | 0
[7 empty] | 855 | 0
[7 empty] | 854 | 0
[7 empty] | 853 | 0
[7 empty] | 852 | 0
[7 empty] | 851 | 0
[7 empty] | 850 | 0
[7 empty] | 849 | 0
[7 empty] | 848 | 0
[7 empty] | 847 | 0
[7 empty] | 846 | 0
[7 empty] | 845 | 0
[7 empty] | 844 | 0
[7 empty] | 843 | 0
[7 empty] | 842 | 0
[7 empty] | 841 | 0
[7 empty] | 840 | 0
[7 empty] | 839 | 0
[7 empty] | 838 | 0
[7 empty] | 837 | 0
[7 empty] | 836 | 0
[7 empty] | 835 | 0
[7 empty] | 834 | 0
[7 empty] | 833 | 0
[7 empty] | 832 | 0
[7 empty] | 831 | 0
[7 empty] | 830 | 0
[7 empty] | 829 | 0
[7 empty] | 828 | 0
[7 empty] | 827 | 0
[7 empty] | 826 | 0
[7 empty] | 825 | 0
[7 empty] | 824 | 0
[7 empty] | 823 | 0
[7 empty] | 822 | 0
[7 empty] | 821 | 0
[7 empty] | 820 | 0
[7 empty] | 819 | 0
[7 empty] | 818 | 0
[7 empty] | 817 | 0
[7 empty] | 816 | 0
[7 empty] | 815 | 0
[7 empty] | 814 | 0
[7 empty] | 813 | 0
[7 empty] | 812 | 0
[7 empty] | 811 | 0
[7 empty] | 810 | 0
[7 empty] | 809 | 0
[7 empty] | 808 | 0
[7 empty] | 807 | 0
[7 empty] | 806 | 0
[7 empty] | 805 | 0
[7 empty] | 804 | 0
[7 empty] | 803 | 0
[7 empty] | 802 | 0
[7 empty] | 801 | 0
[7 empty] | 800 | 0
[7 empty] | 799 | 0
[7 empty] | 798 | 0
[7 empty] | 797 | 0
[7 empty] | 796 | 0
[7 empty] | 795 | 0
[7 empty] | 794 | 0
[7 empty] | 793 | 0
[7 empty] | 792 | 0
[7 empty] | 791 | 0
[7 empty] | 790 | 0
[7 empty] | 789 | 0
[7 empty] | 788 | 0
[7 empty] | 787 | 0
[7 empty] | 786 | 0
[7 empty] | 785 | 0
[7 empty] | 784 | 0
[7 empty] | 783 | 0
[7 empty] | 782 | 0
[7 empty] | 781 | 0
[7 empty] | 780 | 0
[7 empty] | 779 | 0
[7 empty] | 778 | 0
[7 empty] | 777 | 0
[7 empty] | 776 | 0
[7 empty] | 775 | 0
[7 empty] | 774 | 0
[7 empty] | 773 | 0
[7 empty] | 772 | 0
[7 empty] | 771 | 0
[7 empty] | 770 | 0
[7 empty] | 769 | 0
[7 empty] | 768 | 0
[7 empty] | 767 | 0
[7 empty] | 766 | 0
[7 empty] | 765 | 0
[7 empty] | 764 | 0
[7 empty] | 763 | 0
[7 empty] | 762 | 0
[7 empty] | 761 | 0
[7 empty] | 760 | 0
[7 empty] | 759 | 0
[7 empty] | 758 | 0
[7 empty] | 757 | 0
[7 empty] | 756 | 0
[7 empty] | 755 | 0
[7 empty] | 754 | 0
[7 empty] | 753 | 0
[7 empty] | 752 | 0
[7 empty] | 751 | 0
[7 empty] | 750 | 0
[7 empty] | 749 | 0
[7 empty] | 748 | 0
[7 empty] | 747 | 0
[7 empty] | 746 | 0
[7 empty] | 745 | 0
[7 empty] | 744 | 0
[7 empty] | 743 | 0
[7 empty] | 742 | 0
[7 empty] | 741 | 0
[7 empty] | 740 | 0
[7 empty] | 739 | 0
[7 empty] | 738 | 0
[7 empty] | 737 | 0
[7 empty] | 736 | 0
[7 empty] | 735 | 0
[7 empty] | 734 | 0
[7 empty] | 733 | 0
[7 empty] | 732 | 0
[7 empty] | 731 | 0
[7 empty] | 730 | 0
[7 empty] | 729 | 0
[7 empty] | 728 | 0
[7 empty] | 727 | 0
[7 empty] | 726 | 0
[7 empty] | 725 | 0
[7 empty] | 724 | 0
[7 empty] | 723 | 0
[7 empty] | 722 | 0
[7 empty] | 721 | 0
[7 empty] | 720 | 0
[7 empty] | 719 | 0
[7 empty] | 718 | 0
[7 empty] | 717 | 0
[7 empty] | 716 | 0
[7 empty] | 715 | 0
[7 empty] | 714 | 0
[7 empty] | 713 | 0
[7 empty] | 712 | 0
[7 empty] | 711 | 0
[7 empty] | 710 | 0
[7 empty] | 709 | 0
[7 empty] | 708 | 0
[7 empty] | 707 | 0
[7 empty] | 706 | 0
[7 empty] | 705 | 0
[7 empty] | 704 | 0
[7 empty] | 703 | 0
[7 empty] | 702 | 0
[7 empty] | 701 | 0
[7 empty] | 700 | 0
[7 empty] | 699 | 0
[7 empty] | 698 | 0
[7 empty] | 697 | 0
[7 empty] | 696 | 0
[7 empty] | 695 | 0
[7 empty] | 694 | 0
[7 empty] | 693 | 0
[7 empty] | 692 | 0
[7 empty] | 691 | 0
[7 empty] | 690 | 0
[7 empty] | 689 | 0
[7 empty] | 688 | 0
[7 empty] | 687 | 0
[7 empty] | 686 | 0
[7 empty] | 685 | 0
[7 empty] | 684 | 0
[7 empty] | 683 | 0
[7 empty] | 682 | 0
[7 empty] | 681 | 0
[7 empty] | 680 | 0
[7 empty] | 679 | 0
[7 empty] | 678 | 0
[7 empty] | 677 | 0
[7 empty] | 676 | 0
[7 empty] | 675 | 0
[7 empty] | 674 | 0
[7 empty] | 673 | 0
[7 empty] | 672 | 0
[7 empty] | 671 | 0
[7 empty] | 670 | 0
[7 empty] | 669 | 0
[7 empty] | 668 | 0
[7 empty] | 667 | 0
[7 empty] | 666 | 0
[7 empty] | 665 | 0
[7 empty] | 664 | 0
[7 empty] | 663 | 0
[7 empty] | 662 | 0
[7 empty] | 661 | 0
[7 empty] | 660 | 0
[7 empty] | 659 | 0
[7 empty] | 658 | 0
[7 empty] | 657 | 0
[7 empty] | 656 | 0
[7 empty] | 655 | 0
[7 empty] | 654 | 0
[7 empty] | 653 | 0
[7 empty] | 652 | 0
[7 empty] | 651 | 0
[7 empty] | 650 | 0
[7 empty] | 649 | 0
[7 empty] | 648 | 0
[7 empty] | 647 | 0
[7 empty] | 646 | 0
[7 empty] | 645 | 0
[7 empty] | 644 | 0
[7 empty] | 643 | 0
[7 empty] | 642 | 0
[7 empty] | 641 | 0
[7 empty] | 640 | 0
[7 empty] | 639 | 0
[7 empty] | 638 | 0
[7 empty] | 637 | 0
[7 empty] | 636 | 0
[7 empty] | 635 | 0
[7 empty] | 634 | 0
[7 empty] | 633 | 0
[7 empty] | 632 | 0
[7 empty] | 631 | 0
[7 empty] | 630 | 0
[7 empty] | 629 | 0
[7 empty] | 628 | 0
[7 empty] | 627 | 0
[7 empty] | 626 | 0
[7 empty] | 625 | 0
[7 empty] | 624 | 0
[7 empty] | 623 | 0
[7 empty] | 622 | 0
[7 empty] | 621 | 0
[7 empty] | 620 | 0
[7 empty] | 619 | 0
[7 empty] | 618 | 0
[7 empty] | 617 | 0
[7 empty] | 616 | 0
[7 empty] | 615 | 0
[7 empty] | 614 | 0
[7 empty] | 613 | 0
[7 empty] | 612 | 0
[7 empty] | 611 | 0
[7 empty] | 610 | 0
[7 empty] | 609 | 0
[7 empty] | 608 | 0
[7 empty] | 607 | 0
[7 empty] | 606 | 0
[7 empty] | 605 | 0
[7 empty] | 604 | 0
[7 empty] | 603 | 0
[7 empty] | 602 | 0
[7 empty] | 601 | 0
[7 empty] | 600 | 0
[7 empty] | 599 | 0
[7 empty] | 598 | 0
[7 empty] | 597 | 0
[7 empty] | 596 | 0
[7 empty] | 595 | 0
[7 empty] | 594 | 0
[7 empty] | 593 | 0
[7 empty] | 592 | 0
[7 empty] | 591 | 0
[7 empty] | 590 | 0
[7 empty] | 589 | 0
[7 empty] | 588 | 0
[7 empty] | 587 | 0
[7 empty] | 586 | 0
[7 empty] | 585 | 0
[7 empty] | 584 | 0
[7 empty] | 583 | 0
[7 empty] | 582 | 0
[7 empty] | 581 | 0
[7 empty] | 580 | 0
[7 empty] | 579 | 0
[7 empty] | 578 | 0
[7 empty] | 577 | 0
[7 empty] | 576 | 0
[7 empty] | 575 | 0
[7 empty] | 574 | 0
[7 empty] | 573 | 0
[7 empty] | 572 | 0
[7 empty] | 571 | 0
[7 empty] | 570 | 0
[7 empty] | 569 | 0
[7 empty] | 568 | 0
[7 empty] | 567 | 0
[7 empty] | 566 | 0
[7 empty] | 565 | 0
[7 empty] | 564 | 0
[7 empty] | 563 | 0
[7 empty] | 562 | 0
[7 empty] | 561 | 0
[7 empty] | 560 | 0
[7 empty] | 559 | 0
[7 empty] | 558 | 0
[7 empty] | 557 | 0
[7 empty] | 556 | 0
[7 empty] | 555 | 0
[7 empty] | 554 | 0
[7 empty] | 553 | 0
[7 empty] | 552 | 0
[7 empty] | 551 | 0
[7 empty] | 550 | 0
[7 empty] | 549 | 0
[7 empty] | 548 | 0
[7 empty] | 547 | 0
[7 empty] | 546 | 0
[7 empty] | 545 | 0
[7 empty] | 544 | 0
[7 empty] | 543 | 0
[7 empty] | 542 | 0
[7 empty] | 541 | 0
[7 empty] | 540 | 0
[7 empty] | 539 | 0
[7 empty] | 538 | 0
[7 empty] | 537 | 0
[7 empty] | 536 | 0
[7 empty] | 535 | 0
[7 empty] | 534 | 0
[7 empty] | 533 | 0
[7 empty] | 532 | 0
[7 empty] | 531 | 0
[7 empty] | 530 | 0
[7 empty] | 529 | 0
[7 empty] | 528 | 0
[7 empty] | 527 | 0
[7 empty] | 526 | 0
[7 empty] | 525 | 0
[7 empty] | 524 | 0
[7 empty] | 523 | 0
[7 empty] | 522 | 0
[7 empty] | 521 | 0
[7 empty] | 520 | 0
[7 empty] | 519 | 0
[7 empty] | 518 | 0
[7 empty] | 517 | 0
[7 empty] | 516 | 0
[7 empty] | 515 | 0
[7 empty] | 514 | 0
[7 empty] | 513 | 0
[7 empty] | 512 | 0
[7 empty] | 511 | 0
[7 empty] | 510 | 0
[7 empty] | 509 | 0
[7 empty] | 508 | 0
[7 empty] | 507 | 0
[7 empty] | 506 | 0
[7 empty] | 505 | 0
[7 empty] | 504 | 0
[7 empty] | 503 | 0
[7 empty] | 502 | 0
[7 empty] | 501 | 0
[7 empty] | 500 | 0
[7 empty] | 499 | 0
[7 empty] | 498 | 0
[7 empty] | 497 | 0
[7 empty] | 496 | 0
[7 empty] | 495 | 0
[7 empty] | 494 | 0
[7 empty] | 493 | 0
[7 empty] | 492 | 0
[7 empty] | 491 | 0
[7 empty] | 490 | 0
[7 empty] | 489 | 0
[7 empty] | 488 | 0
[7 empty] | 487 | 0
[7 empty] | 486 | 0
[7 empty] | 485 | 0
[7 empty] | 484 | 0
[7 empty] | 483 | 0
[7 empty] | 482 | 0
[7 empty] | 481 | 0
[7 empty] | 480 | 0
[7 empty] | 479 | 0
[7 empty] | 478 | 0
[7 empty] | 477 | 0
[7 empty] | 476 | 0
[7 empty] | 475 | 0
[7 empty] | 474 | 0
[7 empty] | 473 | 0
[7 empty] | 472 | 0
[7 empty] | 471 | 0
[7 empty] | 470 | 0
[7 empty] | 469 | 0
[7 empty] | 468 | 0
[7 empty] | 467 | 0
[7 empty] | 466 | 0
[7 empty] | 465 | 0
[7 empty] | 464 | 0
[7 empty] | 463 | 0
[7 empty] | 462 | 0
[7 empty] | 461 | 0
[7 empty] | 460 | 0
[7 empty] | 459 | 0
[7 empty] | 458 | 0
[7 empty] | 457 | 0
[7 empty] | 456 | 0
[7 empty] | 455 | 0
[7 empty] | 454 | 0
[7 empty] | 453 | 0
[7 empty] | 452 | 0
[7 empty] | 451 | 0
[7 empty] | 450 | 0
[7 empty] | 449 | 0
[7 empty] | 448 | 0
[7 empty] | 447 | 0
[7 empty] | 446 | 0
[7 empty] | 445 | 0
[7 empty] | 444 | 0
[7 empty] | 443 | 0
[7 empty] | 442 | 0
[7 empty] | 441 | 0
[7 empty] | 440 | 0
[7 empty] | 439 | 0
[7 empty] | 438 | 0
[7 empty] | 437 | 0
[7 empty] | 436 | 0
[7 empty] | 435 | 0
[7 empty] | 434 | 0
[7 empty] | 433 | 0
[7 empty] | 432 | 0
[7 empty] | 431 | 0
[7 empty] | 430 | 0
[7 empty] | 429 | 0
[7 empty] | 428 | 0
[7 empty] | 427 | 0
[7 empty] | 426 | 0
[7 empty] | 425 | 0
[7 empty] | 424 | 0
[7 empty] | 423 | 0
[7 empty] | 422 | 0
[7 empty] | 421 | 0
[7 empty] | 420 | 0
[7 empty] | 419 | 0
[7 empty] | 418 | 0
[7 empty] | 417 | 0
[7 empty] | 416 | 0
[7 empty] | 415 | 0
[7 empty] | 414 | 0
[7 empty] | 413 | 0
[7 empty] | 412 | 0
[7 empty] | 411 | 0
[7 empty] | 410 | 0
[7 empty] | 409 | 0
[7 empty] | 408 | 0
[7 empty] | 407 | 0
[7 empty] | 406 | 0
[7 empty] | 405 | 0
[7 empty] | 404 | 0
[7 empty] | 403 | 0
[7 empty] | 402 | 0
[7 empty] | 401 | 0
[7 empty] | 400 | 0
[7 empty] | 399 | 0
[7 empty] | 398 | 0
[7 empty] | 397 | 0
[7 empty] | 396 | 0
[7 empty] | 395 | 0
[7 empty] | 394 | 0
[7 empty] | 393 | 0
[7 empty] | 392 | 0
[7 empty] | 391 | 0
[7 empty] | 390 | 0
[7 empty] | 389 | 0
[7 empty] | 388 | 0
[7 empty] | 387 | 0
[7 empty] | 386 | 0
[7 empty] | 385 | 0
[7 empty] | 384 | 0
[7 empty] | 383 | 0
[7 empty] | 382 | 0
[7 empty] | 381 | 0
[7 empty] | 380 | 0
[7 empty] | 379 | 0
[7 empty] | 378 | 0
[7 empty] | 377 | 0
[7 empty] | 376 | 0
[7 empty] | 375 | 0
[7 empty] | 374 | 0
[7 empty] | 373 | 0
[7 empty] | 372 | 0
[7 empty] | 371 | 0
[7 empty] | 370 | 0
[7 empty] | 369 | 0
[7 empty] | 368 | 0
[7 empty] | 367 | 0
[7 empty] | 366 | 0
[7 empty] | 365 | 0
[7 empty] | 364 | 0
[7 empty] | 363 | 0
[7 empty] | 362 | 0
[7 empty] | 361 | 0
[7 empty] | 360 | 0
[7 empty] | 359 | 0
[7 empty] | 358 | 0
[7 empty] | 357 | 0
[7 empty] | 356 | 0
[7 empty] | 355 | 0
[7 empty] | 354 | 0
[7 empty] | 353 | 0
[7 empty] | 352 | 0
[7 empty] | 351 | 0
[7 empty] | 350 | 0
[7 empty] | 349 | 0
[7 empty] | 348 | 0
[7 empty] | 347 | 0
[7 empty] | 346 | 0
[7 empty] | 345 | 0
[7 empty] | 344 | 0
[7 empty] | 343 | 0
[7 empty] | 342 | 0
[7 empty] | 341 | 0
[7 empty] | 340 | 0
[7 empty] | 339 | 0
[7 empty] | 338 | 0
[7 empty] | 337 | 0
[7 empty] | 336 | 0
[7 empty] | 335 | 0
[7 empty] | 334 | 0
[7 empty] | 333 | 0
[7 empty] | 332 | 0
[7 empty] | 331 | 0
[7 empty] | 330 | 0
[7 empty] | 329 | 0
[7 empty] | 328 | 0
[7 empty] | 327 | 0
[7 empty] | 326 | 0
[7 empty] | 325 | 0
[7 empty] | 324 | 0
[7 empty] | 323 | 0
[7 empty] | 322 | 0
[7 empty] | 321 | 0
[7 empty] | 320 | 0
[7 empty] | 319 | 0
[7 empty] | 318 | 0
[7 empty] | 317 | 0
[7 empty] | 316 | 0
[7 empty] | 315 | 0
[7 empty] | 314 | 0
[7 empty] | 313 | 0
[7 empty] | 312 | 0
[7 empty] | 311 | 0
[7 empty] | 310 | 0
[7 empty] | 309 | 0
[7 empty] | 308 | 0
[7 empty] | 307 | 0
[7 empty] | 306 | 0
[7 empty] | 305 | 0
[7 empty] | 304 | 0
[7 empty] | 303 | 0
[7 empty] | 302 | 0
[7 empty] | 301 | 0
[7 empty] | 300 | 0
[7 empty] | 299 | 0
[7 empty] | 298 | 0
[7 empty] | 297 | 0
[7 empty] | 296 | 0
[7 empty] | 295 | 0
[7 empty] | 294 | 0
[7 empty] | 293 | 0
[7 empty] | 292 | 0
[7 empty] | 291 | 0
[7 empty] | 290 | 0
[7 empty] | 289 | 0
[7 empty] | 288 | 0
[7 empty] | 287 | 0
[7 empty] | 286 | 0
[7 empty] | 285 | 0
[7 empty] | 284 | 0
[7 empty] | 283 | 0
[7 empty] | 282 | 0
[7 empty] | 281 | 0
[7 empty] | 280 | 0
[7 empty] | 279 | 0
[7 empty] | 278 | 0
[7 empty] | 277 | 0
[7 empty] | 276 | 0
[7 empty] | 275 | 0
[7 empty] | 274 | 0
[7 empty] | 273 | 0
[7 empty] | 272 | 0
[7 empty] | 271 | 0
[7 empty] | 270 | 0
[7 empty] | 269 | 0
[7 empty] | 268 | 0
[7 empty] | 267 | 0
[7 empty] | 266 | 0
[7 empty] | 265 | 0
[7 empty] | 264 | 0
[7 empty] | 263 | 0
[7 empty] | 262 | 0
[7 empty] | 261 | 0
[7 empty] | 260 | 0
[7 empty] | 259 | 0
[7 empty] | 258 | 0
[7 empty] | 257 | 0
[7 empty] | 256 | 0
[7 empty] | 255 | 0
[7 empty] | 254 | 0
[7 empty] | 253 | 0
[7 empty] | 252 | 0
[7 empty] | 251 | 0
[7 empty] | 250 | 0
[7 empty] | 249 | 0
[7 empty] | 248 | 0
[7 empty] | 247 | 0
[7 empty] | 246 | 0
[7 empty] | 245 | 0
[7 empty] | 244 | 0
[7 empty] | 243 | 0
[7 empty] | 242 | 0
[7 empty] | 241 | 0
[7 empty] | 240 | 0
[7 empty] | 239 | 0
[7 empty] | 238 | 0
[7 empty] | 237 | 0
[7 empty] | 236 | 0
[7 empty] | 235 | 0
[7 empty] | 234 | 0
[7 empty] | 233 | 0
[7 empty] | 232 | 0
[7 empty] | 231 | 0
[7 empty] | 230 | 0
[7 empty] | 229 | 0
[7 empty] | 228 | 0
[7 empty] | 227 | 0
[7 empty] | 226 | 0
[7 empty] | 225 | 0
[7 empty] | 224 | 0
[7 empty] | 223 | 0
[7 empty] | 222 | 0
[7 empty] | 221 | 0
[7 empty] | 220 | 0
[7 empty] | 219 | 0
[7 empty] | 218 | 0
[7 empty] | 217 | 0
[7 empty] | 216 | 0
[7 empty] | 215 | 0
[7 empty] | 214 | 0
[7 empty] | 213 | 0
[7 empty] | 212 | 0
[7 empty] | 211 | 0
[7 empty] | 210 | 0
[7 empty] | 209 | 0
[7 empty] | 208 | 0
[7 empty] | 207 | 0
[7 empty] | 206 | 0
[7 empty] | 205 | 0
[7 empty] | 204 | 0
[7 empty] | 203 | 0
[7 empty] | 202 | 0
[7 empty] | 201 | 0
[7 empty] | 200 | 0
[7 empty] | 199 | 0
[7 empty] | 198 | 0
[7 empty] | 197 | 0
[7 empty] | 196 | 0
[7 empty] | 195 | 0
[7 empty] | 194 | 0
[7 empty] | 193 | 0
[7 empty] | 192 | 0
[7 empty] | 191 | 0
[7 empty] | 190 | 0
[7 empty] | 189 | 0
[7 empty] | 188 | 0
[7 empty] | 187 | 0
[7 empty] | 186 | 0
[7 empty] | 185 | 0
[7 empty] | 184 | 0
[7 empty] | 183 | 0
[7 empty] | 182 | 0
[7 empty] | 181 | 0
[7 empty] | 180 | 0
[7 empty] | 179 | 0
[7 empty] | 178 | 0
[7 empty] | 177 | 0
[7 empty] | 176 | 0
[7 empty] | 175 | 0
[7 empty] | 174 | 0
[7 empty] | 173 | 0
[7 empty] | 172 | 0
[7 empty] | 171 | 0
[7 empty] | 170 | 0
[7 empty] | 169 | 0
[7 empty] | 168 | 0
[7 empty] | 167 | 0
[7 empty] | 166 | 0
[7 empty] | 165 | 0
[7 empty] | 164 | 0
[7 empty] | 163 | 0
[7 empty] | 162 | 0
[7 empty] | 161 | 0
[7 empty] | 160 | 0
[7 empty] | 159 | 0
[7 empty] | 158 | 0
[7 empty] | 157 | 0
[7 empty] | 156 | 0
[7 empty] | 155 | 0
[7 empty] | 154 | 0
[7 empty] | 153 | 0
[7 empty] | 152 | 0
[7 empty] | 151 | 0
[7 empty] | 150 | 0
[7 empty] | 149 | 0
[7 empty] | 148 | 0
[7 empty] | 147 | 0
[7 empty] | 146 | 0
[7 empty] | 145 | 0
[7 empty] | 144 | 0
[7 empty] | 143 | 0
[7 empty] | 142 | 0
[7 empty] | 141 | 0
[7 empty] | 140 | 0
[7 empty] | 139 | 0
[7 empty] | 138 | 0
[7 empty] | 137 | 0
[7 empty] | 136 | 0
[7 empty] | 135 | 0
[7 empty] | 134 | 0
[7 empty] | 133 | 0
[7 empty] | 132 | 0
[7 empty] | 131 | 0
[7 empty] | 130 | 0
[7 empty] | 129 | 0
[7 empty] | 128 | 0
[7 empty] | 127 | 0
[7 empty] | 126 | 0
[7 empty] | 125 | 0
[7 empty] | 124 | 0
[7 empty] | 123 | 0
[7 empty] | 122 | 0
[7 empty] | 121 | 0
[7 empty] | 120 | 0
[7 empty] | 119 | 0
[7 empty] | 118 | 0
[7 empty] | 117 | 0
[7 empty] | 116 | 0
[7 empty] | 115 | 0
[7 empty] | 114 | 0
[7 empty] | 113 | 0
[7 empty] | 112 | 0
[7 empty] | 111 | 0
[7 empty] | 110 | 0
[7 empty] | 109 | 0
[7 empty] | 108 | 0
[7 empty] | 107 | 0
[7 empty] | 106 | 0
[7 empty] | 105 | 0
[7 empty] | 104 | 0
[7 empty] | 103 | 0
[7 empty] | 102 | 0
[7 empty] | 101 | 0
[7 empty] | 100 | 0
[7 empty] | 99 | 0
[7 empty] | 98 | 0
[7 empty] | 97 | 0
[7 empty] | 96 | 0
[7 empty] | 95 | 0
[7 empty] | 94 | 0
[7 empty] | 93 | 0
[7 empty] | 92 | 0
[7 empty] | 91 | 0
[7 empty] | 90 | 0
[7 empty] | 89 | 0
[7 empty] | 88 | 0
[7 empty] | 87 | 0
[7 empty] | 86 | 0
[7 empty] | 85 | 0
[7 empty] | 84 | 0
[7 empty] | 83 | 0
[7 empty] | 82 | 0
[7 empty] | 81 | 0
[7 empty] | 80 | 0
[7 empty] | 79 | 0
[7 empty] | 78 | 0
[7 empty] | 77 | 0
[7 empty] | 76 | 0
[7 empty] | 75 | 0
[7 empty] | 74 | 0
[7 empty] | 73 | 0
[7 empty] | 72 | 0
[7 empty] | 71 | 0
[7 empty] | 70 | 0
[7 empty] | 69 | 0
[7 empty] | 68 | 0
[7 empty] | 67 | 0
[7 empty] | 66 | 0
[7 empty] | 65 | 0
[7 empty] | 64 | 0
[7 empty] | 63 | 0
[7 empty] | 62 | 0
[7 empty] | 61 | 0
[7 empty] | 60 | 0
[7 empty] | 59 | 0
[7 empty] | 58 | 0
[7 empty] | 57 | 0
[7 empty] | 56 | 0
[7 empty] | 55 | 0
[7 empty] | 54 | 0
[7 empty] | 53 | 0
[7 empty] | 52 | 0
[7 empty] | 51 | 0
[7 empty] | 50 | 0
[7 empty] | 49 | 0
[7 empty] | 48 | 0
[7 empty] | 47 | 0
[7 empty] | 46 | 0
[7 empty] | 45 | 0
[7 empty] | 44 | 0
[7 empty] | 43 | 0
[7 empty] | 42 | 0
[7 empty] | 41 | 0
[7 empty] | 40 | 0
[7 empty] | 39 | 0
[7 empty] | 38 | 0
[7 empty] | 37 | 0
[7 empty] | 36 | 0
[7 empty] | 35 | 0
[7 empty] | 34 | 0
[7 empty] | 33 | 0
[7 empty] | 32 | 0
[7 empty] | 31 | 0
[7 empty] | 30 | 0
[7 empty] | 29 | 0
[7 empty] | 28 | 0
[7 empty] | 27 | 0
[7 empty] | 26 | 0
[7 empty] | 25 | 0
[7 empty] | 24 | 0
[7 empty] | 23 | 0
[7 empty] | 22 | 0
[7 empty] | 21 | 0
[7 empty] | 20 | 0
[7 empty] | 19 | 0
[7 empty] | 18 | 0
[7 empty] | 17 | 0
[7 empty] | 16 | 0
[7 empty] | 15 | 0
[7 empty] | 14 | 0
[7 empty] | 13 | 0
[7 empty] | 12 | 0
[7 empty] | 11 | 0
[7 empty] | 10 | 0
[7 empty] | 9 | 0
[7 empty] | 8 | 0
[7 empty] | 7 | 0
[7 empty] | 6 | 0
[7 empty] | 5 | 0
[7 empty] | 4 | 0
[7 empty] | 3 | 0
[7 empty] | 2 | 0
[7 empty] | 1 | 0
[7 empty] | 0 | 0

## EXAMPLE PROBLEM 3.5
Construc the IPR curve of a well in saturated oil reservois using voguel´s equation and fetkovich´s equiation, the following data are given:
|  |  | VOGUEL´S METHOD |  | FETKOVICH´S METHOD
RESERVOIR PRESSURE | 3000 | PSI
TESTED FLOWING BOTTOM HOLE PRESSURE, PWF1 | 2000 | PSI | PWF | Q (BLS/DAY) | PWF | Q (STB/DAY)
TESTED PRODUCTION RATE AT PWF1 | 500 | BLS/DAY | 3000 | 0 | 3000 | 0
TESTED FLOWING BOTTOM HOLE PRESSURE, PWF2 | 1000 | PSI | 2999 | 0.58687 | 2999 | 0.5999
TESTED PRODUCTION RATE AT PWF2 | 800 | BLS/DAY | 2998 | 1.1736 | 2998 | 1.1996
|  |  | 2997 | 1.7601 | 2997 | 1.7991
|  |  | 2996 | 2.3464 | 2996 | 2.3984
|  |  | 2995 | 2.9326 | 2995 | 2.9975
VOGUEL´S METHOD |  |  | 2994 | 3.5186 | 2994 | 3.5964
Qmax | 978.2609 | BLS/DAY | 2993 | 4.1044 | 2993 | 4.1951
|  |  | 2992 | 4.6901 | 2992 | 4.7936
|  |  | 2991 | 5.2756 | 2991 | 5.3919
FETKOVICH´S METHOD |  |  | 2990 | 5.8609 | 2990 | 5.99
n | 1 |  | 2989 | 6.446 | 2989 | 6.5879
C | 0.0001 | STB/DAY-PSI^2n | 2988 | 7.031 | 2988 | 7.1856
|  |  | 2987 | 7.6157 | 2987 | 7.7831
|  |  | 2986 | 8.2003 | 2986 | 8.3804
|  |  | 2985 | 8.7848 | 2985 | 8.9775
|  |  | 2984 | 9.369 | 2984 | 9.5744
|  |  | 2983 | 9.9531 | 2983 | 10.1711
|  |  | 2982 | 10.537 | 2982 | 10.7676
|  |  | 2981 | 11.1208 | 2981 | 11.3639
|  |  | 2980 | 11.7043 | 2980 | 11.96
|  |  | 2979 | 12.2877 | 2979 | 12.5559
|  |  | 2978 | 12.871 | 2978 | 13.1516
|  |  | 2977 | 13.454 | 2977 | 13.7471
|  |  | 2976 | 14.0369 | 2976 | 14.3424
|  |  | 2975 | 14.6196 | 2975 | 14.9375
|  |  | 2974 | 15.2021 | 2974 | 15.5324
|  |  | 2973 | 15.7844 | 2973 | 16.1271
|  |  | 2972 | 16.3666 | 2972 | 16.7216
|  |  | 2971 | 16.9486 | 2971 | 17.3159
|  |  | 2970 | 17.5304 | 2970 | 17.91
|  |  | 2969 | 18.1121 | 2969 | 18.5039
|  |  | 2968 | 18.6936 | 2968 | 19.0976
|  |  | 2967 | 19.2749 | 2967 | 19.6911
|  |  | 2966 | 19.856 | 2966 | 20.2844
|  |  | 2965 | 20.437 | 2965 | 20.8775
|  |  | 2964 | 21.0177 | 2964 | 21.4704
|  |  | 2963 | 21.5983 | 2963 | 22.0631
|  |  | 2962 | 22.1788 | 2962 | 22.6556
|  |  | 2961 | 22.759 | 2961 | 23.2479
|  |  | 2960 | 23.3391 | 2960 | 23.84
|  |  | 2959 | 23.919 | 2959 | 24.4319
|  |  | 2958 | 24.4988 | 2958 | 25.0236
|  |  | 2957 | 25.0783 | 2957 | 25.6151
|  |  | 2956 | 25.6577 | 2956 | 26.2064
|  |  | 2955 | 26.237 | 2955 | 26.7975
|  |  | 2954 | 26.816 | 2954 | 27.3884
|  |  | 2953 | 27.3949 | 2953 | 27.9791
|  |  | 2952 | 27.9736 | 2952 | 28.5696
|  |  | 2951 | 28.5521 | 2951 | 29.1599
|  |  | 2950 | 29.1304 | 2950 | 29.75
|  |  | 2949 | 29.7086 | 2949 | 30.3399
|  |  | 2948 | 30.2866 | 2948 | 30.9296
|  |  | 2947 | 30.8644 | 2947 | 31.5191
|  |  | 2946 | 31.4421 | 2946 | 32.1084
|  |  | 2945 | 32.0196 | 2945 | 32.6975
|  |  | 2944 | 32.5969 | 2944 | 33.2864
|  |  | 2943 | 33.174 | 2943 | 33.8751
|  |  | 2942 | 33.751 | 2942 | 34.4636
|  |  | 2941 | 34.3277 | 2941 | 35.0519
|  |  | 2940 | 34.9043 | 2940 | 35.64
|  |  | 2939 | 35.4808 | 2939 | 36.2279
|  |  | 2938 | 36.057 | 2938 | 36.8156
|  |  | 2937 | 36.6331 | 2937 | 37.4031
|  |  | 2936 | 37.209 | 2936 | 37.9904
|  |  | 2935 | 37.7848 | 2935 | 38.5775
|  |  | 2934 | 38.3603 | 2934 | 39.1644
|  |  | 2933 | 38.9357 | 2933 | 39.7511
|  |  | 2932 | 39.511 | 2932 | 40.3376
|  |  | 2931 | 40.086 | 2931 | 40.9239
|  |  | 2930 | 40.6609 | 2930 | 41.51
|  |  | 2929 | 41.2356 | 2929 | 42.0959
|  |  | 2928 | 41.8101 | 2928 | 42.6816
|  |  | 2927 | 42.3844 | 2927 | 43.2671
|  |  | 2926 | 42.9586 | 2926 | 43.8524
|  |  | 2925 | 43.5326 | 2925 | 44.4375
|  |  | 2924 | 44.1064 | 2924 | 45.0224
|  |  | 2923 | 44.6801 | 2923 | 45.6071
|  |  | 2922 | 45.2536 | 2922 | 46.1916
|  |  | 2921 | 45.8269 | 2921 | 46.7759
|  |  | 2920 | 46.4 | 2920 | 47.36
|  |  | 2919 | 46.973 | 2919 | 47.9439
|  |  | 2918 | 47.5457 | 2918 | 48.5276
|  |  | 2917 | 48.1183 | 2917 | 49.1111
|  |  | 2916 | 48.6908 | 2916 | 49.6944
|  |  | 2915 | 49.263 | 2915 | 50.2775
|  |  | 2914 | 49.8351 | 2914 | 50.8604
|  |  | 2913 | 50.407 | 2913 | 51.4431
|  |  | 2912 | 50.9788 | 2912 | 52.0256
|  |  | 2911 | 51.5503 | 2911 | 52.6079
|  |  | 2910 | 52.1217 | 2910 | 53.19
|  |  | 2909 | 52.693 | 2909 | 53.7719
|  |  | 2908 | 53.264 | 2908 | 54.3536
|  |  | 2907 | 53.8349 | 2907 | 54.9351
|  |  | 2906 | 54.4056 | 2906 | 55.5164
|  |  | 2905 | 54.9761 | 2905 | 56.0975
|  |  | 2904 | 55.5464 | 2904 | 56.6784
|  |  | 2903 | 56.1166 | 2903 | 57.2591
|  |  | 2902 | 56.6866 | 2902 | 57.8396
|  |  | 2901 | 57.2564 | 2901 | 58.4199
|  |  | 2900 | 57.8261 | 2900 | 59
|  |  | 2899 | 58.3956 | 2899 | 59.5799
|  |  | 2898 | 58.9649 | 2898 | 60.1596
|  |  | 2897 | 59.534 | 2897 | 60.7391
|  |  | 2896 | 60.103 | 2896 | 61.3184
|  |  | 2895 | 60.6717 | 2895 | 61.8975
|  |  | 2894 | 61.2403 | 2894 | 62.4764
|  |  | 2893 | 61.8088 | 2893 | 63.0551
|  |  | 2892 | 62.377 | 2892 | 63.6336
|  |  | 2891 | 62.9451 | 2891 | 64.2119
|  |  | 2890 | 63.513 | 2890 | 64.79
|  |  | 2889 | 64.0808 | 2889 | 65.3679
|  |  | 2888 | 64.6483 | 2888 | 65.9456
|  |  | 2887 | 65.2157 | 2887 | 66.5231
|  |  | 2886 | 65.783 | 2886 | 67.1004
|  |  | 2885 | 66.35 | 2885 | 67.6775
|  |  | 2884 | 66.9169 | 2884 | 68.2544
|  |  | 2883 | 67.4836 | 2883 | 68.8311
|  |  | 2882 | 68.0501 | 2882 | 69.4076
|  |  | 2881 | 68.6164 | 2881 | 69.9839
|  |  | 2880 | 69.1826 | 2880 | 70.56
|  |  | 2879 | 69.7486 | 2879 | 71.1359
|  |  | 2878 | 70.3144 | 2878 | 71.7116
|  |  | 2877 | 70.8801 | 2877 | 72.2871
|  |  | 2876 | 71.4456 | 2876 | 72.8624
|  |  | 2875 | 72.0109 | 2875 | 73.4375
|  |  | 2874 | 72.576 | 2874 | 74.0124
|  |  | 2873 | 73.141 | 2873 | 74.5871
|  |  | 2872 | 73.7057 | 2872 | 75.1616
|  |  | 2871 | 74.2703 | 2871 | 75.7359
|  |  | 2870 | 74.8348 | 2870 | 76.31
|  |  | 2869 | 75.399 | 2869 | 76.8839
|  |  | 2868 | 75.9631 | 2868 | 77.4576
|  |  | 2867 | 76.527 | 2867 | 78.0311
|  |  | 2866 | 77.0908 | 2866 | 78.6044
|  |  | 2865 | 77.6543 | 2865 | 79.1775
|  |  | 2864 | 78.2177 | 2864 | 79.7504
|  |  | 2863 | 78.781 | 2863 | 80.3231
|  |  | 2862 | 79.344 | 2862 | 80.8956
|  |  | 2861 | 79.9069 | 2861 | 81.4679
|  |  | 2860 | 80.4696 | 2860 | 82.04
|  |  | 2859 | 81.0321 | 2859 | 82.6119
|  |  | 2858 | 81.5944 | 2858 | 83.1836
|  |  | 2857 | 82.1566 | 2857 | 83.7551
|  |  | 2856 | 82.7186 | 2856 | 84.3264
|  |  | 2855 | 83.2804 | 2855 | 84.8975
|  |  | 2854 | 83.8421 | 2854 | 85.4684
|  |  | 2853 | 84.4036 | 2853 | 86.0391
|  |  | 2852 | 84.9649 | 2852 | 86.6096
|  |  | 2851 | 85.526 | 2851 | 87.1799
|  |  | 2850 | 86.087 | 2850 | 87.75
|  |  | 2849 | 86.6477 | 2849 | 88.3199
|  |  | 2848 | 87.2083 | 2848 | 88.8896
|  |  | 2847 | 87.7688 | 2847 | 89.4591
|  |  | 2846 | 88.329 | 2846 | 90.0284
|  |  | 2845 | 88.8891 | 2845 | 90.5975
|  |  | 2844 | 89.449 | 2844 | 91.1664
|  |  | 2843 | 90.0088 | 2843 | 91.7351
|  |  | 2842 | 90.5683 | 2842 | 92.3036
|  |  | 2841 | 91.1277 | 2841 | 92.8719
|  |  | 2840 | 91.687 | 2840 | 93.44
|  |  | 2839 | 92.246 | 2839 | 94.0079
|  |  | 2838 | 92.8049 | 2838 | 94.5756
|  |  | 2837 | 93.3636 | 2837 | 95.1431
|  |  | 2836 | 93.9221 | 2836 | 95.7104
|  |  | 2835 | 94.4804 | 2835 | 96.2775
|  |  | 2834 | 95.0386 | 2834 | 96.8444
|  |  | 2833 | 95.5966 | 2833 | 97.4111
|  |  | 2832 | 96.1544 | 2832 | 97.9776
|  |  | 2831 | 96.7121 | 2831 | 98.5439
|  |  | 2830 | 97.2696 | 2830 | 99.11
|  |  | 2829 | 97.8269 | 2829 | 99.6759
|  |  | 2828 | 98.384 | 2828 | 100.2416
|  |  | 2827 | 98.941 | 2827 | 100.8071
|  |  | 2826 | 99.4977 | 2826 | 101.3724
|  |  | 2825 | 100.0543 | 2825 | 101.9375
|  |  | 2824 | 100.6108 | 2824 | 102.5024
|  |  | 2823 | 101.167 | 2823 | 103.0671
|  |  | 2822 | 101.7231 | 2822 | 103.6316
|  |  | 2821 | 102.279 | 2821 | 104.1959
|  |  | 2820 | 102.8348 | 2820 | 104.76
|  |  | 2819 | 103.3903 | 2819 | 105.3239
|  |  | 2818 | 103.9457 | 2818 | 105.8876
|  |  | 2817 | 104.501 | 2817 | 106.4511
|  |  | 2816 | 105.056 | 2816 | 107.0144
|  |  | 2815 | 105.6109 | 2815 | 107.5775
|  |  | 2814 | 106.1656 | 2814 | 108.1404
|  |  | 2813 | 106.7201 | 2813 | 108.7031
|  |  | 2812 | 107.2744 | 2812 | 109.2656
|  |  | 2811 | 107.8286 | 2811 | 109.8279
|  |  | 2810 | 108.3826 | 2810 | 110.39
|  |  | 2809 | 108.9364 | 2809 | 110.9519
|  |  | 2808 | 109.4901 | 2808 | 111.5136
|  |  | 2807 | 110.0436 | 2807 | 112.0751
|  |  | 2806 | 110.5969 | 2806 | 112.6364
|  |  | 2805 | 111.15 | 2805 | 113.1975
|  |  | 2804 | 111.703 | 2804 | 113.7584
|  |  | 2803 | 112.2557 | 2803 | 114.3191
|  |  | 2802 | 112.8083 | 2802 | 114.8796
|  |  | 2801 | 113.3608 | 2801 | 115.4399
|  |  | 2800 | 113.913 | 2800 | 116
|  |  | 2799 | 114.4651 | 2799 | 116.5599
|  |  | 2798 | 115.017 | 2798 | 117.1196
|  |  | 2797 | 115.5688 | 2797 | 117.6791
|  |  | 2796 | 116.1203 | 2796 | 118.2384
|  |  | 2795 | 116.6717 | 2795 | 118.7975
|  |  | 2794 | 117.223 | 2794 | 119.3564
|  |  | 2793 | 117.774 | 2793 | 119.9151
|  |  | 2792 | 118.3249 | 2792 | 120.4736
|  |  | 2791 | 118.8756 | 2791 | 121.0319
|  |  | 2790 | 119.4261 | 2790 | 121.59
|  |  | 2789 | 119.9764 | 2789 | 122.1479
|  |  | 2788 | 120.5266 | 2788 | 122.7056
|  |  | 2787 | 121.0766 | 2787 | 123.2631
|  |  | 2786 | 121.6264 | 2786 | 123.8204
|  |  | 2785 | 122.1761 | 2785 | 124.3775
|  |  | 2784 | 122.7256 | 2784 | 124.9344
|  |  | 2783 | 123.2749 | 2783 | 125.4911
|  |  | 2782 | 123.824 | 2782 | 126.0476
|  |  | 2781 | 124.373 | 2781 | 126.6039
|  |  | 2780 | 124.9217 | 2780 | 127.16
|  |  | 2779 | 125.4703 | 2779 | 127.7159
|  |  | 2778 | 126.0188 | 2778 | 128.2716
|  |  | 2777 | 126.567 | 2777 | 128.8271
|  |  | 2776 | 127.1151 | 2776 | 129.3824
|  |  | 2775 | 127.663 | 2775 | 129.9375
|  |  | 2774 | 128.2108 | 2774 | 130.4924
|  |  | 2773 | 128.7583 | 2773 | 131.0471
|  |  | 2772 | 129.3057 | 2772 | 131.6016
|  |  | 2771 | 129.853 | 2771 | 132.1559
|  |  | 2770 | 130.4 | 2770 | 132.71
|  |  | 2769 | 130.9469 | 2769 | 133.2639
|  |  | 2768 | 131.4936 | 2768 | 133.8176
|  |  | 2767 | 132.0401 | 2767 | 134.3711
|  |  | 2766 | 132.5864 | 2766 | 134.9244
|  |  | 2765 | 133.1326 | 2765 | 135.4775
|  |  | 2764 | 133.6786 | 2764 | 136.0304
|  |  | 2763 | 134.2244 | 2763 | 136.5831
|  |  | 2762 | 134.7701 | 2762 | 137.1356
|  |  | 2761 | 135.3156 | 2761 | 137.6879
|  |  | 2760 | 135.8609 | 2760 | 138.24
|  |  | 2759 | 136.406 | 2759 | 138.7919
|  |  | 2758 | 136.951 | 2758 | 139.3436
|  |  | 2757 | 137.4957 | 2757 | 139.8951
|  |  | 2756 | 138.0403 | 2756 | 140.4464
|  |  | 2755 | 138.5848 | 2755 | 140.9975
|  |  | 2754 | 139.129 | 2754 | 141.5484
|  |  | 2753 | 139.6731 | 2753 | 142.0991
|  |  | 2752 | 140.217 | 2752 | 142.6496
|  |  | 2751 | 140.7608 | 2751 | 143.1999
|  |  | 2750 | 141.3043 | 2750 | 143.75
|  |  | 2749 | 141.8477 | 2749 | 144.2999
|  |  | 2748 | 142.391 | 2748 | 144.8496
|  |  | 2747 | 142.934 | 2747 | 145.3991
|  |  | 2746 | 143.4769 | 2746 | 145.9484
|  |  | 2745 | 144.0196 | 2745 | 146.4975
|  |  | 2744 | 144.5621 | 2744 | 147.0464
|  |  | 2743 | 145.1044 | 2743 | 147.5951
|  |  | 2742 | 145.6466 | 2742 | 148.1436
|  |  | 2741 | 146.1886 | 2741 | 148.6919
|  |  | 2740 | 146.7304 | 2740 | 149.24
|  |  | 2739 | 147.2721 | 2739 | 149.7879
|  |  | 2738 | 147.8136 | 2738 | 150.3356
|  |  | 2737 | 148.3549 | 2737 | 150.8831
|  |  | 2736 | 148.896 | 2736 | 151.4304
|  |  | 2735 | 149.437 | 2735 | 151.9775
|  |  | 2734 | 149.9777 | 2734 | 152.5244
|  |  | 2733 | 150.5183 | 2733 | 153.0711
|  |  | 2732 | 151.0588 | 2732 | 153.6176
|  |  | 2731 | 151.599 | 2731 | 154.1639
|  |  | 2730 | 152.1391 | 2730 | 154.71
|  |  | 2729 | 152.679 | 2729 | 155.2559
|  |  | 2728 | 153.2188 | 2728 | 155.8016
|  |  | 2727 | 153.7583 | 2727 | 156.3471
|  |  | 2726 | 154.2977 | 2726 | 156.8924
|  |  | 2725 | 154.837 | 2725 | 157.4375
|  |  | 2724 | 155.376 | 2724 | 157.9824
|  |  | 2723 | 155.9149 | 2723 | 158.5271
|  |  | 2722 | 156.4536 | 2722 | 159.0716
|  |  | 2721 | 156.9921 | 2721 | 159.6159
|  |  | 2720 | 157.5304 | 2720 | 160.16
|  |  | 2719 | 158.0686 | 2719 | 160.7039
|  |  | 2718 | 158.6066 | 2718 | 161.2476
|  |  | 2717 | 159.1444 | 2717 | 161.7911
|  |  | 2716 | 159.6821 | 2716 | 162.3344
|  |  | 2715 | 160.2196 | 2715 | 162.8775
|  |  | 2714 | 160.7569 | 2714 | 163.4204
|  |  | 2713 | 161.294 | 2713 | 163.9631
|  |  | 2712 | 161.831 | 2712 | 164.5056
|  |  | 2711 | 162.3677 | 2711 | 165.0479
|  |  | 2710 | 162.9043 | 2710 | 165.59
|  |  | 2709 | 163.4408 | 2709 | 166.1319
|  |  | 2708 | 163.977 | 2708 | 166.6736
|  |  | 2707 | 164.5131 | 2707 | 167.2151
|  |  | 2706 | 165.049 | 2706 | 167.7564
|  |  | 2705 | 165.5848 | 2705 | 168.2975
|  |  | 2704 | 166.1203 | 2704 | 168.8384
|  |  | 2703 | 166.6557 | 2703 | 169.3791
|  |  | 2702 | 167.191 | 2702 | 169.9196
|  |  | 2701 | 167.726 | 2701 | 170.4599
|  |  | 2700 | 168.2609 | 2700 | 171
|  |  | 2699 | 168.7956 | 2699 | 171.5399
|  |  | 2698 | 169.3301 | 2698 | 172.0796
|  |  | 2697 | 169.8644 | 2697 | 172.6191
|  |  | 2696 | 170.3986 | 2696 | 173.1584
|  |  | 2695 | 170.9326 | 2695 | 173.6975
|  |  | 2694 | 171.4664 | 2694 | 174.2364
|  |  | 2693 | 172.0001 | 2693 | 174.7751
|  |  | 2692 | 172.5336 | 2692 | 175.3136
|  |  | 2691 | 173.0669 | 2691 | 175.8519
|  |  | 2690 | 173.6 | 2690 | 176.39
|  |  | 2689 | 174.133 | 2689 | 176.9279
|  |  | 2688 | 174.6657 | 2688 | 177.4656
|  |  | 2687 | 175.1983 | 2687 | 178.0031
|  |  | 2686 | 175.7308 | 2686 | 178.5404
|  |  | 2685 | 176.263 | 2685 | 179.0775
|  |  | 2684 | 176.7951 | 2684 | 179.6144
|  |  | 2683 | 177.327 | 2683 | 180.1511
|  |  | 2682 | 177.8588 | 2682 | 180.6876
|  |  | 2681 | 178.3903 | 2681 | 181.2239
|  |  | 2680 | 178.9217 | 2680 | 181.76
|  |  | 2679 | 179.453 | 2679 | 182.2959
|  |  | 2678 | 179.984 | 2678 | 182.8316
|  |  | 2677 | 180.5149 | 2677 | 183.3671
|  |  | 2676 | 181.0456 | 2676 | 183.9024
|  |  | 2675 | 181.5761 | 2675 | 184.4375
|  |  | 2674 | 182.1064 | 2674 | 184.9724
|  |  | 2673 | 182.6366 | 2673 | 185.5071
|  |  | 2672 | 183.1666 | 2672 | 186.0416
|  |  | 2671 | 183.6964 | 2671 | 186.5759
|  |  | 2670 | 184.2261 | 2670 | 187.11
|  |  | 2669 | 184.7556 | 2669 | 187.6439
|  |  | 2668 | 185.2849 | 2668 | 188.1776
|  |  | 2667 | 185.814 | 2667 | 188.7111
|  |  | 2666 | 186.343 | 2666 | 189.2444
|  |  | 2665 | 186.8717 | 2665 | 189.7775
|  |  | 2664 | 187.4003 | 2664 | 190.3104
|  |  | 2663 | 187.9288 | 2663 | 190.8431
|  |  | 2662 | 188.457 | 2662 | 191.3756
|  |  | 2661 | 188.9851 | 2661 | 191.9079
|  |  | 2660 | 189.513 | 2660 | 192.44
|  |  | 2659 | 190.0408 | 2659 | 192.9719
|  |  | 2658 | 190.5683 | 2658 | 193.5036
|  |  | 2657 | 191.0957 | 2657 | 194.0351
|  |  | 2656 | 191.623 | 2656 | 194.5664
|  |  | 2655 | 192.15 | 2655 | 195.0975
|  |  | 2654 | 192.6769 | 2654 | 195.6284
|  |  | 2653 | 193.2036 | 2653 | 196.1591
|  |  | 2652 | 193.7301 | 2652 | 196.6896
|  |  | 2651 | 194.2564 | 2651 | 197.2199
|  |  | 2650 | 194.7826 | 2650 | 197.75
|  |  | 2649 | 195.3086 | 2649 | 198.2799
|  |  | 2648 | 195.8344 | 2648 | 198.8096
|  |  | 2647 | 196.3601 | 2647 | 199.3391
|  |  | 2646 | 196.8856 | 2646 | 199.8684
|  |  | 2645 | 197.4109 | 2645 | 200.3975
|  |  | 2644 | 197.936 | 2644 | 200.9264
|  |  | 2643 | 198.461 | 2643 | 201.4551
|  |  | 2642 | 198.9857 | 2642 | 201.9836
|  |  | 2641 | 199.5103 | 2641 | 202.5119
|  |  | 2640 | 200.0348 | 2640 | 203.04
|  |  | 2639 | 200.559 | 2639 | 203.5679
|  |  | 2638 | 201.0831 | 2638 | 204.0956
|  |  | 2637 | 201.607 | 2637 | 204.6231
|  |  | 2636 | 202.1308 | 2636 | 205.1504
|  |  | 2635 | 202.6543 | 2635 | 205.6775
|  |  | 2634 | 203.1777 | 2634 | 206.2044
|  |  | 2633 | 203.701 | 2633 | 206.7311
|  |  | 2632 | 204.224 | 2632 | 207.2576
|  |  | 2631 | 204.7469 | 2631 | 207.7839
|  |  | 2630 | 205.2696 | 2630 | 208.31
|  |  | 2629 | 205.7921 | 2629 | 208.8359
|  |  | 2628 | 206.3144 | 2628 | 209.3616
|  |  | 2627 | 206.8366 | 2627 | 209.8871
|  |  | 2626 | 207.3586 | 2626 | 210.4124
|  |  | 2625 | 207.8804 | 2625 | 210.9375
|  |  | 2624 | 208.4021 | 2624 | 211.4624
|  |  | 2623 | 208.9236 | 2623 | 211.9871
|  |  | 2622 | 209.4449 | 2622 | 212.5116
|  |  | 2621 | 209.966 | 2621 | 213.0359
|  |  | 2620 | 210.487 | 2620 | 213.56
|  |  | 2619 | 211.0077 | 2619 | 214.0839
|  |  | 2618 | 211.5283 | 2618 | 214.6076
|  |  | 2617 | 212.0488 | 2617 | 215.1311
|  |  | 2616 | 212.569 | 2616 | 215.6544
|  |  | 2615 | 213.0891 | 2615 | 216.1775
|  |  | 2614 | 213.609 | 2614 | 216.7004
|  |  | 2613 | 214.1288 | 2613 | 217.2231
|  |  | 2612 | 214.6483 | 2612 | 217.7456
|  |  | 2611 | 215.1677 | 2611 | 218.2679
|  |  | 2610 | 215.687 | 2610 | 218.79
|  |  | 2609 | 216.206 | 2609 | 219.3119
|  |  | 2608 | 216.7249 | 2608 | 219.8336
|  |  | 2607 | 217.2436 | 2607 | 220.3551
|  |  | 2606 | 217.7621 | 2606 | 220.8764
|  |  | 2605 | 218.2804 | 2605 | 221.3975
|  |  | 2604 | 218.7986 | 2604 | 221.9184
|  |  | 2603 | 219.3166 | 2603 | 222.4391
|  |  | 2602 | 219.8344 | 2602 | 222.9596
|  |  | 2601 | 220.3521 | 2601 | 223.4799
|  |  | 2600 | 220.8696 | 2600 | 224
|  |  | 2599 | 221.3869 | 2599 | 224.5199
|  |  | 2598 | 221.904 | 2598 | 225.0396
|  |  | 2597 | 222.421 | 2597 | 225.5591
|  |  | 2596 | 222.9377 | 2596 | 226.0784
|  |  | 2595 | 223.4543 | 2595 | 226.5975
|  |  | 2594 | 223.9708 | 2594 | 227.1164
|  |  | 2593 | 224.487 | 2593 | 227.6351
|  |  | 2592 | 225.0031 | 2592 | 228.1536
|  |  | 2591 | 225.519 | 2591 | 228.6719
|  |  | 2590 | 226.0348 | 2590 | 229.19
|  |  | 2589 | 226.5503 | 2589 | 229.7079
|  |  | 2588 | 227.0657 | 2588 | 230.2256
|  |  | 2587 | 227.581 | 2587 | 230.7431
|  |  | 2586 | 228.096 | 2586 | 231.2604
|  |  | 2585 | 228.6109 | 2585 | 231.7775
|  |  | 2584 | 229.1256 | 2584 | 232.2944
|  |  | 2583 | 229.6401 | 2583 | 232.8111
|  |  | 2582 | 230.1544 | 2582 | 233.3276
|  |  | 2581 | 230.6686 | 2581 | 233.8439
|  |  | 2580 | 231.1826 | 2580 | 234.36
|  |  | 2579 | 231.6964 | 2579 | 234.8759
|  |  | 2578 | 232.2101 | 2578 | 235.3916
|  |  | 2577 | 232.7236 | 2577 | 235.9071
|  |  | 2576 | 233.2369 | 2576 | 236.4224
|  |  | 2575 | 233.75 | 2575 | 236.9375
|  |  | 2574 | 234.263 | 2574 | 237.4524
|  |  | 2573 | 234.7757 | 2573 | 237.9671
|  |  | 2572 | 235.2883 | 2572 | 238.4816
|  |  | 2571 | 235.8008 | 2571 | 238.9959
|  |  | 2570 | 236.313 | 2570 | 239.51
|  |  | 2569 | 236.8251 | 2569 | 240.0239
|  |  | 2568 | 237.337 | 2568 | 240.5376
|  |  | 2567 | 237.8488 | 2567 | 241.0511
|  |  | 2566 | 238.3603 | 2566 | 241.5644
|  |  | 2565 | 238.8717 | 2565 | 242.0775
|  |  | 2564 | 239.383 | 2564 | 242.5904
|  |  | 2563 | 239.894 | 2563 | 243.1031
|  |  | 2562 | 240.4049 | 2562 | 243.6156
|  |  | 2561 | 240.9156 | 2561 | 244.1279
|  |  | 2560 | 241.4261 | 2560 | 244.64
|  |  | 2559 | 241.9364 | 2559 | 245.1519
|  |  | 2558 | 242.4466 | 2558 | 245.6636
|  |  | 2557 | 242.9566 | 2557 | 246.1751
|  |  | 2556 | 243.4664 | 2556 | 246.6864
|  |  | 2555 | 243.9761 | 2555 | 247.1975
|  |  | 2554 | 244.4856 | 2554 | 247.7084
|  |  | 2553 | 244.9949 | 2553 | 248.2191
|  |  | 2552 | 245.504 | 2552 | 248.7296
|  |  | 2551 | 246.013 | 2551 | 249.2399
|  |  | 2550 | 246.5217 | 2550 | 249.75
|  |  | 2549 | 247.0303 | 2549 | 250.2599
|  |  | 2548 | 247.5388 | 2548 | 250.7696
|  |  | 2547 | 248.047 | 2547 | 251.2791
|  |  | 2546 | 248.5551 | 2546 | 251.7884
|  |  | 2545 | 249.063 | 2545 | 252.2975
|  |  | 2544 | 249.5708 | 2544 | 252.8064
|  |  | 2543 | 250.0783 | 2543 | 253.3151
|  |  | 2542 | 250.5857 | 2542 | 253.8236
|  |  | 2541 | 251.093 | 2541 | 254.3319
|  |  | 2540 | 251.6 | 2540 | 254.84
|  |  | 2539 | 252.1069 | 2539 | 255.3479
|  |  | 2538 | 252.6136 | 2538 | 255.8556
|  |  | 2537 | 253.1201 | 2537 | 256.3631
|  |  | 2536 | 253.6264 | 2536 | 256.8704
|  |  | 2535 | 254.1326 | 2535 | 257.3775
|  |  | 2534 | 254.6386 | 2534 | 257.8844
|  |  | 2533 | 255.1444 | 2533 | 258.3911
|  |  | 2532 | 255.6501 | 2532 | 258.8976
|  |  | 2531 | 256.1556 | 2531 | 259.4039
|  |  | 2530 | 256.6609 | 2530 | 259.91
|  |  | 2529 | 257.166 | 2529 | 260.4159
|  |  | 2528 | 257.671 | 2528 | 260.9216
|  |  | 2527 | 258.1757 | 2527 | 261.4271
|  |  | 2526 | 258.6803 | 2526 | 261.9324
|  |  | 2525 | 259.1848 | 2525 | 262.4375
|  |  | 2524 | 259.689 | 2524 | 262.9424
|  |  | 2523 | 260.1931 | 2523 | 263.4471
|  |  | 2522 | 260.697 | 2522 | 263.9516
|  |  | 2521 | 261.2008 | 2521 | 264.4559
|  |  | 2520 | 261.7043 | 2520 | 264.96
|  |  | 2519 | 262.2077 | 2519 | 265.4639
|  |  | 2518 | 262.711 | 2518 | 265.9676
|  |  | 2517 | 263.214 | 2517 | 266.4711
|  |  | 2516 | 263.7169 | 2516 | 266.9744
|  |  | 2515 | 264.2196 | 2515 | 267.4775
|  |  | 2514 | 264.7221 | 2514 | 267.9804
|  |  | 2513 | 265.2244 | 2513 | 268.4831
|  |  | 2512 | 265.7266 | 2512 | 268.9856
|  |  | 2511 | 266.2286 | 2511 | 269.4879
|  |  | 2510 | 266.7304 | 2510 | 269.99
|  |  | 2509 | 267.2321 | 2509 | 270.4919
|  |  | 2508 | 267.7336 | 2508 | 270.9936
|  |  | 2507 | 268.2349 | 2507 | 271.4951
|  |  | 2506 | 268.736 | 2506 | 271.9964
|  |  | 2505 | 269.237 | 2505 | 272.4975
|  |  | 2504 | 269.7377 | 2504 | 272.9984
|  |  | 2503 | 270.2383 | 2503 | 273.4991
|  |  | 2502 | 270.7388 | 2502 | 273.9996
|  |  | 2501 | 271.239 | 2501 | 274.4999
|  |  | 2500 | 271.7391 | 2500 | 275
|  |  | 2499 | 272.239 | 2499 | 275.4999
|  |  | 2498 | 272.7388 | 2498 | 275.9996
|  |  | 2497 | 273.2383 | 2497 | 276.4991
|  |  | 2496 | 273.7377 | 2496 | 276.9984
|  |  | 2495 | 274.237 | 2495 | 277.4975
|  |  | 2494 | 274.736 | 2494 | 277.9964
|  |  | 2493 | 275.2349 | 2493 | 278.4951
|  |  | 2492 | 275.7336 | 2492 | 278.9936
|  |  | 2491 | 276.2321 | 2491 | 279.4919
|  |  | 2490 | 276.7304 | 2490 | 279.99
|  |  | 2489 | 277.2286 | 2489 | 280.4879
|  |  | 2488 | 277.7266 | 2488 | 280.9856
|  |  | 2487 | 278.2244 | 2487 | 281.4831
|  |  | 2486 | 278.7221 | 2486 | 281.9804
|  |  | 2485 | 279.2196 | 2485 | 282.4775
|  |  | 2484 | 279.7169 | 2484 | 282.9744
|  |  | 2483 | 280.214 | 2483 | 283.4711
|  |  | 2482 | 280.711 | 2482 | 283.9676
|  |  | 2481 | 281.2077 | 2481 | 284.4639
|  |  | 2480 | 281.7043 | 2480 | 284.96
|  |  | 2479 | 282.2008 | 2479 | 285.4559
|  |  | 2478 | 282.697 | 2478 | 285.9516
|  |  | 2477 | 283.1931 | 2477 | 286.4471
|  |  | 2476 | 283.689 | 2476 | 286.9424
|  |  | 2475 | 284.1848 | 2475 | 287.4375
|  |  | 2474 | 284.6803 | 2474 | 287.9324
|  |  | 2473 | 285.1757 | 2473 | 288.4271
|  |  | 2472 | 285.671 | 2472 | 288.9216
|  |  | 2471 | 286.166 | 2471 | 289.4159
|  |  | 2470 | 286.6609 | 2470 | 289.91
|  |  | 2469 | 287.1556 | 2469 | 290.4039
|  |  | 2468 | 287.6501 | 2468 | 290.8976
|  |  | 2467 | 288.1444 | 2467 | 291.3911
|  |  | 2466 | 288.6386 | 2466 | 291.8844
|  |  | 2465 | 289.1326 | 2465 | 292.3775
|  |  | 2464 | 289.6264 | 2464 | 292.8704
|  |  | 2463 | 290.1201 | 2463 | 293.3631
|  |  | 2462 | 290.6136 | 2462 | 293.8556
|  |  | 2461 | 291.1069 | 2461 | 294.3479
|  |  | 2460 | 291.6 | 2460 | 294.84
|  |  | 2459 | 292.093 | 2459 | 295.3319
|  |  | 2458 | 292.5857 | 2458 | 295.8236
|  |  | 2457 | 293.0783 | 2457 | 296.3151
|  |  | 2456 | 293.5708 | 2456 | 296.8064
|  |  | 2455 | 294.063 | 2455 | 297.2975
|  |  | 2454 | 294.5551 | 2454 | 297.7884
|  |  | 2453 | 295.047 | 2453 | 298.2791
|  |  | 2452 | 295.5388 | 2452 | 298.7696
|  |  | 2451 | 296.0303 | 2451 | 299.2599
|  |  | 2450 | 296.5217 | 2450 | 299.75
|  |  | 2449 | 297.013 | 2449 | 300.2399
|  |  | 2448 | 297.504 | 2448 | 300.7296
|  |  | 2447 | 297.9949 | 2447 | 301.2191
|  |  | 2446 | 298.4856 | 2446 | 301.7084
|  |  | 2445 | 298.9761 | 2445 | 302.1975
|  |  | 2444 | 299.4664 | 2444 | 302.6864
|  |  | 2443 | 299.9566 | 2443 | 303.1751
|  |  | 2442 | 300.4466 | 2442 | 303.6636
|  |  | 2441 | 300.9364 | 2441 | 304.1519
|  |  | 2440 | 301.4261 | 2440 | 304.64
|  |  | 2439 | 301.9156 | 2439 | 305.1279
|  |  | 2438 | 302.4049 | 2438 | 305.6156
|  |  | 2437 | 302.894 | 2437 | 306.1031
|  |  | 2436 | 303.383 | 2436 | 306.5904
|  |  | 2435 | 303.8717 | 2435 | 307.0775
|  |  | 2434 | 304.3603 | 2434 | 307.5644
|  |  | 2433 | 304.8488 | 2433 | 308.0511
|  |  | 2432 | 305.337 | 2432 | 308.5376
|  |  | 2431 | 305.8251 | 2431 | 309.0239
|  |  | 2430 | 306.313 | 2430 | 309.51
|  |  | 2429 | 306.8008 | 2429 | 309.9959
|  |  | 2428 | 307.2883 | 2428 | 310.4816
|  |  | 2427 | 307.7757 | 2427 | 310.9671
|  |  | 2426 | 308.263 | 2426 | 311.4524
|  |  | 2425 | 308.75 | 2425 | 311.9375
|  |  | 2424 | 309.2369 | 2424 | 312.4224
|  |  | 2423 | 309.7236 | 2423 | 312.9071
|  |  | 2422 | 310.2101 | 2422 | 313.3916
|  |  | 2421 | 310.6964 | 2421 | 313.8759
|  |  | 2420 | 311.1826 | 2420 | 314.36
|  |  | 2419 | 311.6686 | 2419 | 314.8439
|  |  | 2418 | 312.1544 | 2418 | 315.3276
|  |  | 2417 | 312.6401 | 2417 | 315.8111
|  |  | 2416 | 313.1256 | 2416 | 316.2944
|  |  | 2415 | 313.6109 | 2415 | 316.7775
|  |  | 2414 | 314.096 | 2414 | 317.2604
|  |  | 2413 | 314.581 | 2413 | 317.7431
|  |  | 2412 | 315.0657 | 2412 | 318.2256
|  |  | 2411 | 315.5503 | 2411 | 318.7079
|  |  | 2410 | 316.0348 | 2410 | 319.19
|  |  | 2409 | 316.519 | 2409 | 319.6719
|  |  | 2408 | 317.0031 | 2408 | 320.1536
|  |  | 2407 | 317.487 | 2407 | 320.6351
|  |  | 2406 | 317.9708 | 2406 | 321.1164
|  |  | 2405 | 318.4543 | 2405 | 321.5975
|  |  | 2404 | 318.9377 | 2404 | 322.0784
|  |  | 2403 | 319.421 | 2403 | 322.5591
|  |  | 2402 | 319.904 | 2402 | 323.0396
|  |  | 2401 | 320.3869 | 2401 | 323.5199
|  |  | 2400 | 320.8696 | 2400 | 324
|  |  | 2399 | 321.3521 | 2399 | 324.4799
|  |  | 2398 | 321.8344 | 2398 | 324.9596
|  |  | 2397 | 322.3166 | 2397 | 325.4391
|  |  | 2396 | 322.7986 | 2396 | 325.9184
|  |  | 2395 | 323.2804 | 2395 | 326.3975
|  |  | 2394 | 323.7621 | 2394 | 326.8764
|  |  | 2393 | 324.2436 | 2393 | 327.3551
|  |  | 2392 | 324.7249 | 2392 | 327.8336
|  |  | 2391 | 325.206 | 2391 | 328.3119
|  |  | 2390 | 325.687 | 2390 | 328.79
|  |  | 2389 | 326.1677 | 2389 | 329.2679
|  |  | 2388 | 326.6483 | 2388 | 329.7456
|  |  | 2387 | 327.1288 | 2387 | 330.2231
|  |  | 2386 | 327.609 | 2386 | 330.7004
|  |  | 2385 | 328.0891 | 2385 | 331.1775
|  |  | 2384 | 328.569 | 2384 | 331.6544
|  |  | 2383 | 329.0488 | 2383 | 332.1311
|  |  | 2382 | 329.5283 | 2382 | 332.6076
|  |  | 2381 | 330.0077 | 2381 | 333.0839
|  |  | 2380 | 330.487 | 2380 | 333.56
|  |  | 2379 | 330.966 | 2379 | 334.0359
|  |  | 2378 | 331.4449 | 2378 | 334.5116
|  |  | 2377 | 331.9236 | 2377 | 334.9871
|  |  | 2376 | 332.4021 | 2376 | 335.4624
|  |  | 2375 | 332.8804 | 2375 | 335.9375
|  |  | 2374 | 333.3586 | 2374 | 336.4124
|  |  | 2373 | 333.8366 | 2373 | 336.8871
|  |  | 2372 | 334.3144 | 2372 | 337.3616
|  |  | 2371 | 334.7921 | 2371 | 337.8359
|  |  | 2370 | 335.2696 | 2370 | 338.31
|  |  | 2369 | 335.7469 | 2369 | 338.7839
|  |  | 2368 | 336.224 | 2368 | 339.2576
|  |  | 2367 | 336.701 | 2367 | 339.7311
|  |  | 2366 | 337.1777 | 2366 | 340.2044
|  |  | 2365 | 337.6543 | 2365 | 340.6775
|  |  | 2364 | 338.1308 | 2364 | 341.1504
|  |  | 2363 | 338.607 | 2363 | 341.6231
|  |  | 2362 | 339.0831 | 2362 | 342.0956
|  |  | 2361 | 339.559 | 2361 | 342.5679
|  |  | 2360 | 340.0348 | 2360 | 343.04
|  |  | 2359 | 340.5103 | 2359 | 343.5119
|  |  | 2358 | 340.9857 | 2358 | 343.9836
|  |  | 2357 | 341.461 | 2357 | 344.4551
|  |  | 2356 | 341.936 | 2356 | 344.9264
|  |  | 2355 | 342.4109 | 2355 | 345.3975
|  |  | 2354 | 342.8856 | 2354 | 345.8684
|  |  | 2353 | 343.3601 | 2353 | 346.3391
|  |  | 2352 | 343.8344 | 2352 | 346.8096
|  |  | 2351 | 344.3086 | 2351 | 347.2799
|  |  | 2350 | 344.7826 | 2350 | 347.75
|  |  | 2349 | 345.2564 | 2349 | 348.2199
|  |  | 2348 | 345.7301 | 2348 | 348.6896
|  |  | 2347 | 346.2036 | 2347 | 349.1591
|  |  | 2346 | 346.6769 | 2346 | 349.6284
|  |  | 2345 | 347.15 | 2345 | 350.0975
|  |  | 2344 | 347.623 | 2344 | 350.5664
|  |  | 2343 | 348.0957 | 2343 | 351.0351
|  |  | 2342 | 348.5683 | 2342 | 351.5036
|  |  | 2341 | 349.0408 | 2341 | 351.9719
|  |  | 2340 | 349.513 | 2340 | 352.44
|  |  | 2339 | 349.9851 | 2339 | 352.9079
|  |  | 2338 | 350.457 | 2338 | 353.3756
|  |  | 2337 | 350.9288 | 2337 | 353.8431
|  |  | 2336 | 351.4003 | 2336 | 354.3104
|  |  | 2335 | 351.8717 | 2335 | 354.7775
|  |  | 2334 | 352.343 | 2334 | 355.2444
|  |  | 2333 | 352.814 | 2333 | 355.7111
|  |  | 2332 | 353.2849 | 2332 | 356.1776
|  |  | 2331 | 353.7556 | 2331 | 356.6439
|  |  | 2330 | 354.2261 | 2330 | 357.11
|  |  | 2329 | 354.6964 | 2329 | 357.5759
|  |  | 2328 | 355.1666 | 2328 | 358.0416
|  |  | 2327 | 355.6366 | 2327 | 358.5071
|  |  | 2326 | 356.1064 | 2326 | 358.9724
|  |  | 2325 | 356.5761 | 2325 | 359.4375
|  |  | 2324 | 357.0456 | 2324 | 359.9024
|  |  | 2323 | 357.5149 | 2323 | 360.3671
|  |  | 2322 | 357.984 | 2322 | 360.8316
|  |  | 2321 | 358.453 | 2321 | 361.2959
|  |  | 2320 | 358.9217 | 2320 | 361.76
|  |  | 2319 | 359.3903 | 2319 | 362.2239
|  |  | 2318 | 359.8588 | 2318 | 362.6876
|  |  | 2317 | 360.327 | 2317 | 363.1511
|  |  | 2316 | 360.7951 | 2316 | 363.6144
|  |  | 2315 | 361.263 | 2315 | 364.0775
|  |  | 2314 | 361.7308 | 2314 | 364.5404
|  |  | 2313 | 362.1983 | 2313 | 365.0031
|  |  | 2312 | 362.6657 | 2312 | 365.4656
|  |  | 2311 | 363.133 | 2311 | 365.9279
|  |  | 2310 | 363.6 | 2310 | 366.39
|  |  | 2309 | 364.0669 | 2309 | 366.8519
|  |  | 2308 | 364.5336 | 2308 | 367.3136
|  |  | 2307 | 365.0001 | 2307 | 367.7751
|  |  | 2306 | 365.4664 | 2306 | 368.2364
|  |  | 2305 | 365.9326 | 2305 | 368.6975
|  |  | 2304 | 366.3986 | 2304 | 369.1584
|  |  | 2303 | 366.8644 | 2303 | 369.6191
|  |  | 2302 | 367.3301 | 2302 | 370.0796
|  |  | 2301 | 367.7956 | 2301 | 370.5399
|  |  | 2300 | 368.2609 | 2300 | 371
|  |  | 2299 | 368.726 | 2299 | 371.4599
|  |  | 2298 | 369.191 | 2298 | 371.9196
|  |  | 2297 | 369.6557 | 2297 | 372.3791
|  |  | 2296 | 370.1203 | 2296 | 372.8384
|  |  | 2295 | 370.5848 | 2295 | 373.2975
|  |  | 2294 | 371.049 | 2294 | 373.7564
|  |  | 2293 | 371.5131 | 2293 | 374.2151
|  |  | 2292 | 371.977 | 2292 | 374.6736
|  |  | 2291 | 372.4408 | 2291 | 375.1319
|  |  | 2290 | 372.9043 | 2290 | 375.59
|  |  | 2289 | 373.3677 | 2289 | 376.0479
|  |  | 2288 | 373.831 | 2288 | 376.5056
|  |  | 2287 | 374.294 | 2287 | 376.9631
|  |  | 2286 | 374.7569 | 2286 | 377.4204
|  |  | 2285 | 375.2196 | 2285 | 377.8775
|  |  | 2284 | 375.6821 | 2284 | 378.3344
|  |  | 2283 | 376.1444 | 2283 | 378.7911
|  |  | 2282 | 376.6066 | 2282 | 379.2476
|  |  | 2281 | 377.0686 | 2281 | 379.7039
|  |  | 2280 | 377.5304 | 2280 | 380.16
|  |  | 2279 | 377.9921 | 2279 | 380.6159
|  |  | 2278 | 378.4536 | 2278 | 381.0716
|  |  | 2277 | 378.9149 | 2277 | 381.5271
|  |  | 2276 | 379.376 | 2276 | 381.9824
|  |  | 2275 | 379.837 | 2275 | 382.4375
|  |  | 2274 | 380.2977 | 2274 | 382.8924
|  |  | 2273 | 380.7583 | 2273 | 383.3471
|  |  | 2272 | 381.2188 | 2272 | 383.8016
|  |  | 2271 | 381.679 | 2271 | 384.2559
|  |  | 2270 | 382.1391 | 2270 | 384.71
|  |  | 2269 | 382.599 | 2269 | 385.1639
|  |  | 2268 | 383.0588 | 2268 | 385.6176
|  |  | 2267 | 383.5183 | 2267 | 386.0711
|  |  | 2266 | 383.9777 | 2266 | 386.5244
|  |  | 2265 | 384.437 | 2265 | 386.9775
|  |  | 2264 | 384.896 | 2264 | 387.4304
|  |  | 2263 | 385.3549 | 2263 | 387.8831
|  |  | 2262 | 385.8136 | 2262 | 388.3356
|  |  | 2261 | 386.2721 | 2261 | 388.7879
|  |  | 2260 | 386.7304 | 2260 | 389.24
|  |  | 2259 | 387.1886 | 2259 | 389.6919
|  |  | 2258 | 387.6466 | 2258 | 390.1436
|  |  | 2257 | 388.1044 | 2257 | 390.5951
|  |  | 2256 | 388.5621 | 2256 | 391.0464
|  |  | 2255 | 389.0196 | 2255 | 391.4975
|  |  | 2254 | 389.4769 | 2254 | 391.9484
|  |  | 2253 | 389.934 | 2253 | 392.3991
|  |  | 2252 | 390.391 | 2252 | 392.8496
|  |  | 2251 | 390.8477 | 2251 | 393.2999
|  |  | 2250 | 391.3043 | 2250 | 393.75
|  |  | 2249 | 391.7608 | 2249 | 394.1999
|  |  | 2248 | 392.217 | 2248 | 394.6496
|  |  | 2247 | 392.6731 | 2247 | 395.0991
|  |  | 2246 | 393.129 | 2246 | 395.5484
|  |  | 2245 | 393.5848 | 2245 | 395.9975
|  |  | 2244 | 394.0403 | 2244 | 396.4464
|  |  | 2243 | 394.4957 | 2243 | 396.8951
|  |  | 2242 | 394.951 | 2242 | 397.3436
|  |  | 2241 | 395.406 | 2241 | 397.7919
|  |  | 2240 | 395.8609 | 2240 | 398.24
|  |  | 2239 | 396.3156 | 2239 | 398.6879
|  |  | 2238 | 396.7701 | 2238 | 399.1356
|  |  | 2237 | 397.2244 | 2237 | 399.5831
|  |  | 2236 | 397.6786 | 2236 | 400.0304
|  |  | 2235 | 398.1326 | 2235 | 400.4775
|  |  | 2234 | 398.5864 | 2234 | 400.9244
|  |  | 2233 | 399.0401 | 2233 | 401.3711
|  |  | 2232 | 399.4936 | 2232 | 401.8176
|  |  | 2231 | 399.9469 | 2231 | 402.2639
|  |  | 2230 | 400.4 | 2230 | 402.71
|  |  | 2229 | 400.853 | 2229 | 403.1559
|  |  | 2228 | 401.3057 | 2228 | 403.6016
|  |  | 2227 | 401.7583 | 2227 | 404.0471
|  |  | 2226 | 402.2108 | 2226 | 404.4924
|  |  | 2225 | 402.663 | 2225 | 404.9375
|  |  | 2224 | 403.1151 | 2224 | 405.3824
|  |  | 2223 | 403.567 | 2223 | 405.8271
|  |  | 2222 | 404.0188 | 2222 | 406.2716
|  |  | 2221 | 404.4703 | 2221 | 406.7159
|  |  | 2220 | 404.9217 | 2220 | 407.16
|  |  | 2219 | 405.373 | 2219 | 407.6039
|  |  | 2218 | 405.824 | 2218 | 408.0476
|  |  | 2217 | 406.2749 | 2217 | 408.4911
|  |  | 2216 | 406.7256 | 2216 | 408.9344
|  |  | 2215 | 407.1761 | 2215 | 409.3775
|  |  | 2214 | 407.6264 | 2214 | 409.8204
|  |  | 2213 | 408.0766 | 2213 | 410.2631
|  |  | 2212 | 408.5266 | 2212 | 410.7056
|  |  | 2211 | 408.9764 | 2211 | 411.1479
|  |  | 2210 | 409.4261 | 2210 | 411.59
|  |  | 2209 | 409.8756 | 2209 | 412.0319
|  |  | 2208 | 410.3249 | 2208 | 412.4736
|  |  | 2207 | 410.774 | 2207 | 412.9151
|  |  | 2206 | 411.223 | 2206 | 413.3564
|  |  | 2205 | 411.6717 | 2205 | 413.7975
|  |  | 2204 | 412.1203 | 2204 | 414.2384
|  |  | 2203 | 412.5688 | 2203 | 414.6791
|  |  | 2202 | 413.017 | 2202 | 415.1196
|  |  | 2201 | 413.4651 | 2201 | 415.5599
|  |  | 2200 | 413.913 | 2200 | 416
|  |  | 2199 | 414.3608 | 2199 | 416.4399
|  |  | 2198 | 414.8083 | 2198 | 416.8796
|  |  | 2197 | 415.2557 | 2197 | 417.3191
|  |  | 2196 | 415.703 | 2196 | 417.7584
|  |  | 2195 | 416.15 | 2195 | 418.1975
|  |  | 2194 | 416.5969 | 2194 | 418.6364
|  |  | 2193 | 417.0436 | 2193 | 419.0751
|  |  | 2192 | 417.4901 | 2192 | 419.5136
|  |  | 2191 | 417.9364 | 2191 | 419.9519
|  |  | 2190 | 418.3826 | 2190 | 420.39
|  |  | 2189 | 418.8286 | 2189 | 420.8279
|  |  | 2188 | 419.2744 | 2188 | 421.2656
|  |  | 2187 | 419.7201 | 2187 | 421.7031
|  |  | 2186 | 420.1656 | 2186 | 422.1404
|  |  | 2185 | 420.6109 | 2185 | 422.5775
|  |  | 2184 | 421.056 | 2184 | 423.0144
|  |  | 2183 | 421.501 | 2183 | 423.4511
|  |  | 2182 | 421.9457 | 2182 | 423.8876
|  |  | 2181 | 422.3903 | 2181 | 424.3239
|  |  | 2180 | 422.8348 | 2180 | 424.76
|  |  | 2179 | 423.279 | 2179 | 425.1959
|  |  | 2178 | 423.7231 | 2178 | 425.6316
|  |  | 2177 | 424.167 | 2177 | 426.0671
|  |  | 2176 | 424.6108 | 2176 | 426.5024
|  |  | 2175 | 425.0543 | 2175 | 426.9375
|  |  | 2174 | 425.4977 | 2174 | 427.3724
|  |  | 2173 | 425.941 | 2173 | 427.8071
|  |  | 2172 | 426.384 | 2172 | 428.2416
|  |  | 2171 | 426.8269 | 2171 | 428.6759
|  |  | 2170 | 427.2696 | 2170 | 429.11
|  |  | 2169 | 427.7121 | 2169 | 429.5439
|  |  | 2168 | 428.1544 | 2168 | 429.9776
|  |  | 2167 | 428.5966 | 2167 | 430.4111
|  |  | 2166 | 429.0386 | 2166 | 430.8444
|  |  | 2165 | 429.4804 | 2165 | 431.2775
|  |  | 2164 | 429.9221 | 2164 | 431.7104
|  |  | 2163 | 430.3636 | 2163 | 432.1431
|  |  | 2162 | 430.8049 | 2162 | 432.5756
|  |  | 2161 | 431.246 | 2161 | 433.0079
|  |  | 2160 | 431.687 | 2160 | 433.44
|  |  | 2159 | 432.1277 | 2159 | 433.8719
|  |  | 2158 | 432.5683 | 2158 | 434.3036
|  |  | 2157 | 433.0088 | 2157 | 434.7351
|  |  | 2156 | 433.449 | 2156 | 435.1664
|  |  | 2155 | 433.8891 | 2155 | 435.5975
|  |  | 2154 | 434.329 | 2154 | 436.0284
|  |  | 2153 | 434.7688 | 2153 | 436.4591
|  |  | 2152 | 435.2083 | 2152 | 436.8896
|  |  | 2151 | 435.6477 | 2151 | 437.3199
|  |  | 2150 | 436.087 | 2150 | 437.75
|  |  | 2149 | 436.526 | 2149 | 438.1799
|  |  | 2148 | 436.9649 | 2148 | 438.6096
|  |  | 2147 | 437.4036 | 2147 | 439.0391
|  |  | 2146 | 437.8421 | 2146 | 439.4684
|  |  | 2145 | 438.2804 | 2145 | 439.8975
|  |  | 2144 | 438.7186 | 2144 | 440.3264
|  |  | 2143 | 439.1566 | 2143 | 440.7551
|  |  | 2142 | 439.5944 | 2142 | 441.1836
|  |  | 2141 | 440.0321 | 2141 | 441.6119
|  |  | 2140 | 440.4696 | 2140 | 442.04
|  |  | 2139 | 440.9069 | 2139 | 442.4679
|  |  | 2138 | 441.344 | 2138 | 442.8956
|  |  | 2137 | 441.781 | 2137 | 443.3231
|  |  | 2136 | 442.2177 | 2136 | 443.7504
|  |  | 2135 | 442.6543 | 2135 | 444.1775
|  |  | 2134 | 443.0908 | 2134 | 444.6044
|  |  | 2133 | 443.527 | 2133 | 445.0311
|  |  | 2132 | 443.9631 | 2132 | 445.4576
|  |  | 2131 | 444.399 | 2131 | 445.8839
|  |  | 2130 | 444.8348 | 2130 | 446.31
|  |  | 2129 | 445.2703 | 2129 | 446.7359
|  |  | 2128 | 445.7057 | 2128 | 447.1616
|  |  | 2127 | 446.141 | 2127 | 447.5871
|  |  | 2126 | 446.576 | 2126 | 448.0124
|  |  | 2125 | 447.0109 | 2125 | 448.4375
|  |  | 2124 | 447.4456 | 2124 | 448.8624
|  |  | 2123 | 447.8801 | 2123 | 449.2871
|  |  | 2122 | 448.3144 | 2122 | 449.7116
|  |  | 2121 | 448.7486 | 2121 | 450.1359
|  |  | 2120 | 449.1826 | 2120 | 450.56
|  |  | 2119 | 449.6164 | 2119 | 450.9839
|  |  | 2118 | 450.0501 | 2118 | 451.4076
|  |  | 2117 | 450.4836 | 2117 | 451.8311
|  |  | 2116 | 450.9169 | 2116 | 452.2544
|  |  | 2115 | 451.35 | 2115 | 452.6775
|  |  | 2114 | 451.783 | 2114 | 453.1004
|  |  | 2113 | 452.2157 | 2113 | 453.5231
|  |  | 2112 | 452.6483 | 2112 | 453.9456
|  |  | 2111 | 453.0808 | 2111 | 454.3679
|  |  | 2110 | 453.513 | 2110 | 454.79
|  |  | 2109 | 453.9451 | 2109 | 455.2119
|  |  | 2108 | 454.377 | 2108 | 455.6336
|  |  | 2107 | 454.8088 | 2107 | 456.0551
|  |  | 2106 | 455.2403 | 2106 | 456.4764
|  |  | 2105 | 455.6717 | 2105 | 456.8975
|  |  | 2104 | 456.103 | 2104 | 457.3184
|  |  | 2103 | 456.534 | 2103 | 457.7391
|  |  | 2102 | 456.9649 | 2102 | 458.1596
|  |  | 2101 | 457.3956 | 2101 | 458.5799
|  |  | 2100 | 457.8261 | 2100 | 459
|  |  | 2099 | 458.2564 | 2099 | 459.4199
|  |  | 2098 | 458.6866 | 2098 | 459.8396
|  |  | 2097 | 459.1166 | 2097 | 460.2591
|  |  | 2096 | 459.5464 | 2096 | 460.6784
|  |  | 2095 | 459.9761 | 2095 | 461.0975
|  |  | 2094 | 460.4056 | 2094 | 461.5164
|  |  | 2093 | 460.8349 | 2093 | 461.9351
|  |  | 2092 | 461.264 | 2092 | 462.3536
|  |  | 2091 | 461.693 | 2091 | 462.7719
|  |  | 2090 | 462.1217 | 2090 | 463.19
|  |  | 2089 | 462.5503 | 2089 | 463.6079
|  |  | 2088 | 462.9788 | 2088 | 464.0256
|  |  | 2087 | 463.407 | 2087 | 464.4431
|  |  | 2086 | 463.8351 | 2086 | 464.8604
|  |  | 2085 | 464.263 | 2085 | 465.2775
|  |  | 2084 | 464.6908 | 2084 | 465.6944
|  |  | 2083 | 465.1183 | 2083 | 466.1111
|  |  | 2082 | 465.5457 | 2082 | 466.5276
|  |  | 2081 | 465.973 | 2081 | 466.9439
|  |  | 2080 | 466.4 | 2080 | 467.36
|  |  | 2079 | 466.8269 | 2079 | 467.7759
|  |  | 2078 | 467.2536 | 2078 | 468.1916
|  |  | 2077 | 467.6801 | 2077 | 468.6071
|  |  | 2076 | 468.1064 | 2076 | 469.0224
|  |  | 2075 | 468.5326 | 2075 | 469.4375
|  |  | 2074 | 468.9586 | 2074 | 469.8524
|  |  | 2073 | 469.3844 | 2073 | 470.2671
|  |  | 2072 | 469.8101 | 2072 | 470.6816
|  |  | 2071 | 470.2356 | 2071 | 471.0959
|  |  | 2070 | 470.6609 | 2070 | 471.51
|  |  | 2069 | 471.086 | 2069 | 471.9239
|  |  | 2068 | 471.511 | 2068 | 472.3376
|  |  | 2067 | 471.9357 | 2067 | 472.7511
|  |  | 2066 | 472.3603 | 2066 | 473.1644
|  |  | 2065 | 472.7848 | 2065 | 473.5775
|  |  | 2064 | 473.209 | 2064 | 473.9904
|  |  | 2063 | 473.6331 | 2063 | 474.4031
|  |  | 2062 | 474.057 | 2062 | 474.8156
|  |  | 2061 | 474.4808 | 2061 | 475.2279
|  |  | 2060 | 474.9043 | 2060 | 475.64
|  |  | 2059 | 475.3277 | 2059 | 476.0519
|  |  | 2058 | 475.751 | 2058 | 476.4636
|  |  | 2057 | 476.174 | 2057 | 476.8751
|  |  | 2056 | 476.5969 | 2056 | 477.2864
|  |  | 2055 | 477.0196 | 2055 | 477.6975
|  |  | 2054 | 477.4421 | 2054 | 478.1084
|  |  | 2053 | 477.8644 | 2053 | 478.5191
|  |  | 2052 | 478.2866 | 2052 | 478.9296
|  |  | 2051 | 478.7086 | 2051 | 479.3399
|  |  | 2050 | 479.1304 | 2050 | 479.75
|  |  | 2049 | 479.5521 | 2049 | 480.1599
|  |  | 2048 | 479.9736 | 2048 | 480.5696
|  |  | 2047 | 480.3949 | 2047 | 480.9791
|  |  | 2046 | 480.816 | 2046 | 481.3884
|  |  | 2045 | 481.237 | 2045 | 481.7975
|  |  | 2044 | 481.6577 | 2044 | 482.2064
|  |  | 2043 | 482.0783 | 2043 | 482.6151
|  |  | 2042 | 482.4988 | 2042 | 483.0236
|  |  | 2041 | 482.919 | 2041 | 483.4319
|  |  | 2040 | 483.3391 | 2040 | 483.84
|  |  | 2039 | 483.759 | 2039 | 484.2479
|  |  | 2038 | 484.1788 | 2038 | 484.6556
|  |  | 2037 | 484.5983 | 2037 | 485.0631
|  |  | 2036 | 485.0177 | 2036 | 485.4704
|  |  | 2035 | 485.437 | 2035 | 485.8775
|  |  | 2034 | 485.856 | 2034 | 486.2844
|  |  | 2033 | 486.2749 | 2033 | 486.6911
|  |  | 2032 | 486.6936 | 2032 | 487.0976
|  |  | 2031 | 487.1121 | 2031 | 487.5039
|  |  | 2030 | 487.5304 | 2030 | 487.91
|  |  | 2029 | 487.9486 | 2029 | 488.3159
|  |  | 2028 | 488.3666 | 2028 | 488.7216
|  |  | 2027 | 488.7844 | 2027 | 489.1271
|  |  | 2026 | 489.2021 | 2026 | 489.5324
|  |  | 2025 | 489.6196 | 2025 | 489.9375
|  |  | 2024 | 490.0369 | 2024 | 490.3424
|  |  | 2023 | 490.454 | 2023 | 490.7471
|  |  | 2022 | 490.871 | 2022 | 491.1516
|  |  | 2021 | 491.2877 | 2021 | 491.5559
|  |  | 2020 | 491.7043 | 2020 | 491.96
|  |  | 2019 | 492.1208 | 2019 | 492.3639
|  |  | 2018 | 492.537 | 2018 | 492.7676
|  |  | 2017 | 492.9531 | 2017 | 493.1711
|  |  | 2016 | 493.369 | 2016 | 493.5744
|  |  | 2015 | 493.7848 | 2015 | 493.9775
|  |  | 2014 | 494.2003 | 2014 | 494.3804
|  |  | 2013 | 494.6157 | 2013 | 494.7831
|  |  | 2012 | 495.031 | 2012 | 495.1856
|  |  | 2011 | 495.446 | 2011 | 495.5879
|  |  | 2010 | 495.8609 | 2010 | 495.99
|  |  | 2009 | 496.2756 | 2009 | 496.3919
|  |  | 2008 | 496.6901 | 2008 | 496.7936
|  |  | 2007 | 497.1044 | 2007 | 497.1951
|  |  | 2006 | 497.5186 | 2006 | 497.5964
|  |  | 2005 | 497.9326 | 2005 | 497.9975
|  |  | 2004 | 498.3464 | 2004 | 498.3984
|  |  | 2003 | 498.7601 | 2003 | 498.7991
|  |  | 2002 | 499.1736 | 2002 | 499.1996
|  |  | 2001 | 499.5869 | 2001 | 499.5999
|  |  | 2000 | 500 | 2000 | 500
|  |  | 1999 | 500.413 | 1999 | 500.3999
|  |  | 1998 | 500.8257 | 1998 | 500.7996
|  |  | 1997 | 501.2383 | 1997 | 501.1991
|  |  | 1996 | 501.6508 | 1996 | 501.5984
|  |  | 1995 | 502.063 | 1995 | 501.9975
|  |  | 1994 | 502.4751 | 1994 | 502.3964
|  |  | 1993 | 502.887 | 1993 | 502.7951
|  |  | 1992 | 503.2988 | 1992 | 503.1936
|  |  | 1991 | 503.7103 | 1991 | 503.5919
|  |  | 1990 | 504.1217 | 1990 | 503.99
|  |  | 1989 | 504.533 | 1989 | 504.3879
|  |  | 1988 | 504.944 | 1988 | 504.7856
|  |  | 1987 | 505.3549 | 1987 | 505.1831
|  |  | 1986 | 505.7656 | 1986 | 505.5804
|  |  | 1985 | 506.1761 | 1985 | 505.9775
|  |  | 1984 | 506.5864 | 1984 | 506.3744
|  |  | 1983 | 506.9966 | 1983 | 506.7711
|  |  | 1982 | 507.4066 | 1982 | 507.1676
|  |  | 1981 | 507.8164 | 1981 | 507.5639
|  |  | 1980 | 508.2261 | 1980 | 507.96
|  |  | 1979 | 508.6356 | 1979 | 508.3559
|  |  | 1978 | 509.0449 | 1978 | 508.7516
|  |  | 1977 | 509.454 | 1977 | 509.1471
|  |  | 1976 | 509.863 | 1976 | 509.5424
|  |  | 1975 | 510.2717 | 1975 | 509.9375
|  |  | 1974 | 510.6803 | 1974 | 510.3324
|  |  | 1973 | 511.0888 | 1973 | 510.7271
|  |  | 1972 | 511.497 | 1972 | 511.1216
|  |  | 1971 | 511.9051 | 1971 | 511.5159
|  |  | 1970 | 512.313 | 1970 | 511.91
|  |  | 1969 | 512.7208 | 1969 | 512.3039
|  |  | 1968 | 513.1283 | 1968 | 512.6976
|  |  | 1967 | 513.5357 | 1967 | 513.0911
|  |  | 1966 | 513.943 | 1966 | 513.4844
|  |  | 1965 | 514.35 | 1965 | 513.8775
|  |  | 1964 | 514.7569 | 1964 | 514.2704
|  |  | 1963 | 515.1636 | 1963 | 514.6631
|  |  | 1962 | 515.5701 | 1962 | 515.0556
|  |  | 1961 | 515.9764 | 1961 | 515.4479
|  |  | 1960 | 516.3826 | 1960 | 515.84
|  |  | 1959 | 516.7886 | 1959 | 516.2319
|  |  | 1958 | 517.1944 | 1958 | 516.6236
|  |  | 1957 | 517.6001 | 1957 | 517.0151
|  |  | 1956 | 518.0056 | 1956 | 517.4064
|  |  | 1955 | 518.4109 | 1955 | 517.7975
|  |  | 1954 | 518.816 | 1954 | 518.1884
|  |  | 1953 | 519.221 | 1953 | 518.5791
|  |  | 1952 | 519.6257 | 1952 | 518.9696
|  |  | 1951 | 520.0303 | 1951 | 519.3599
|  |  | 1950 | 520.4348 | 1950 | 519.75
|  |  | 1949 | 520.839 | 1949 | 520.1399
|  |  | 1948 | 521.2431 | 1948 | 520.5296
|  |  | 1947 | 521.647 | 1947 | 520.9191
|  |  | 1946 | 522.0508 | 1946 | 521.3084
|  |  | 1945 | 522.4543 | 1945 | 521.6975
|  |  | 1944 | 522.8577 | 1944 | 522.0864
|  |  | 1943 | 523.261 | 1943 | 522.4751
|  |  | 1942 | 523.664 | 1942 | 522.8636
|  |  | 1941 | 524.0669 | 1941 | 523.2519
|  |  | 1940 | 524.4696 | 1940 | 523.64
|  |  | 1939 | 524.8721 | 1939 | 524.0279
|  |  | 1938 | 525.2744 | 1938 | 524.4156
|  |  | 1937 | 525.6766 | 1937 | 524.8031
|  |  | 1936 | 526.0786 | 1936 | 525.1904
|  |  | 1935 | 526.4804 | 1935 | 525.5775
|  |  | 1934 | 526.8821 | 1934 | 525.9644
|  |  | 1933 | 527.2836 | 1933 | 526.3511
|  |  | 1932 | 527.6849 | 1932 | 526.7376
|  |  | 1931 | 528.086 | 1931 | 527.1239
|  |  | 1930 | 528.487 | 1930 | 527.51
|  |  | 1929 | 528.8877 | 1929 | 527.8959
|  |  | 1928 | 529.2883 | 1928 | 528.2816
|  |  | 1927 | 529.6888 | 1927 | 528.6671
|  |  | 1926 | 530.089 | 1926 | 529.0524
|  |  | 1925 | 530.4891 | 1925 | 529.4375
|  |  | 1924 | 530.889 | 1924 | 529.8224
|  |  | 1923 | 531.2888 | 1923 | 530.2071
|  |  | 1922 | 531.6883 | 1922 | 530.5916
|  |  | 1921 | 532.0877 | 1921 | 530.9759
|  |  | 1920 | 532.487 | 1920 | 531.36
|  |  | 1919 | 532.886 | 1919 | 531.7439
|  |  | 1918 | 533.2849 | 1918 | 532.1276
|  |  | 1917 | 533.6836 | 1917 | 532.5111
|  |  | 1916 | 534.0821 | 1916 | 532.8944
|  |  | 1915 | 534.4804 | 1915 | 533.2775
|  |  | 1914 | 534.8786 | 1914 | 533.6604
|  |  | 1913 | 535.2766 | 1913 | 534.0431
|  |  | 1912 | 535.6744 | 1912 | 534.4256
|  |  | 1911 | 536.0721 | 1911 | 534.8079
|  |  | 1910 | 536.4696 | 1910 | 535.19
|  |  | 1909 | 536.8669 | 1909 | 535.5719
|  |  | 1908 | 537.264 | 1908 | 535.9536
|  |  | 1907 | 537.661 | 1907 | 536.3351
|  |  | 1906 | 538.0577 | 1906 | 536.7164
|  |  | 1905 | 538.4543 | 1905 | 537.0975
|  |  | 1904 | 538.8508 | 1904 | 537.4784
|  |  | 1903 | 539.247 | 1903 | 537.8591
|  |  | 1902 | 539.6431 | 1902 | 538.2396
|  |  | 1901 | 540.039 | 1901 | 538.6199
|  |  | 1900 | 540.4348 | 1900 | 539
|  |  | 1899 | 540.8303 | 1899 | 539.3799
|  |  | 1898 | 541.2257 | 1898 | 539.7596
|  |  | 1897 | 541.621 | 1897 | 540.1391
|  |  | 1896 | 542.016 | 1896 | 540.5184
|  |  | 1895 | 542.4109 | 1895 | 540.8975
|  |  | 1894 | 542.8056 | 1894 | 541.2764
|  |  | 1893 | 543.2001 | 1893 | 541.6551
|  |  | 1892 | 543.5944 | 1892 | 542.0336
|  |  | 1891 | 543.9886 | 1891 | 542.4119
|  |  | 1890 | 544.3826 | 1890 | 542.79
|  |  | 1889 | 544.7764 | 1889 | 543.1679
|  |  | 1888 | 545.1701 | 1888 | 543.5456
|  |  | 1887 | 545.5636 | 1887 | 543.9231
|  |  | 1886 | 545.9569 | 1886 | 544.3004
|  |  | 1885 | 546.35 | 1885 | 544.6775
|  |  | 1884 | 546.743 | 1884 | 545.0544
|  |  | 1883 | 547.1357 | 1883 | 545.4311
|  |  | 1882 | 547.5283 | 1882 | 545.8076
|  |  | 1881 | 547.9208 | 1881 | 546.1839
|  |  | 1880 | 548.313 | 1880 | 546.56
|  |  | 1879 | 548.7051 | 1879 | 546.9359
|  |  | 1878 | 549.097 | 1878 | 547.3116
|  |  | 1877 | 549.4888 | 1877 | 547.6871
|  |  | 1876 | 549.8803 | 1876 | 548.0624
|  |  | 1875 | 550.2717 | 1875 | 548.4375
|  |  | 1874 | 550.663 | 1874 | 548.8124
|  |  | 1873 | 551.054 | 1873 | 549.1871
|  |  | 1872 | 551.4449 | 1872 | 549.5616
|  |  | 1871 | 551.8356 | 1871 | 549.9359
|  |  | 1870 | 552.2261 | 1870 | 550.31
|  |  | 1869 | 552.6164 | 1869 | 550.6839
|  |  | 1868 | 553.0066 | 1868 | 551.0576
|  |  | 1867 | 553.3966 | 1867 | 551.4311
|  |  | 1866 | 553.7864 | 1866 | 551.8044
|  |  | 1865 | 554.1761 | 1865 | 552.1775
|  |  | 1864 | 554.5656 | 1864 | 552.5504
|  |  | 1863 | 554.9549 | 1863 | 552.9231
|  |  | 1862 | 555.344 | 1862 | 553.2956
|  |  | 1861 | 555.733 | 1861 | 553.6679
|  |  | 1860 | 556.1217 | 1860 | 554.04
|  |  | 1859 | 556.5103 | 1859 | 554.4119
|  |  | 1858 | 556.8988 | 1858 | 554.7836
|  |  | 1857 | 557.287 | 1857 | 555.1551
|  |  | 1856 | 557.6751 | 1856 | 555.5264
|  |  | 1855 | 558.063 | 1855 | 555.8975
|  |  | 1854 | 558.4508 | 1854 | 556.2684
|  |  | 1853 | 558.8383 | 1853 | 556.6391
|  |  | 1852 | 559.2257 | 1852 | 557.0096
|  |  | 1851 | 559.613 | 1851 | 557.3799
|  |  | 1850 | 560 | 1850 | 557.75
|  |  | 1849 | 560.3869 | 1849 | 558.1199
|  |  | 1848 | 560.7736 | 1848 | 558.4896
|  |  | 1847 | 561.1601 | 1847 | 558.8591
|  |  | 1846 | 561.5464 | 1846 | 559.2284
|  |  | 1845 | 561.9326 | 1845 | 559.5975
|  |  | 1844 | 562.3186 | 1844 | 559.9664
|  |  | 1843 | 562.7044 | 1843 | 560.3351
|  |  | 1842 | 563.0901 | 1842 | 560.7036
|  |  | 1841 | 563.4756 | 1841 | 561.0719
|  |  | 1840 | 563.8609 | 1840 | 561.44
|  |  | 1839 | 564.246 | 1839 | 561.8079
|  |  | 1838 | 564.631 | 1838 | 562.1756
|  |  | 1837 | 565.0157 | 1837 | 562.5431
|  |  | 1836 | 565.4003 | 1836 | 562.9104
|  |  | 1835 | 565.7848 | 1835 | 563.2775
|  |  | 1834 | 566.169 | 1834 | 563.6444
|  |  | 1833 | 566.5531 | 1833 | 564.0111
|  |  | 1832 | 566.937 | 1832 | 564.3776
|  |  | 1831 | 567.3208 | 1831 | 564.7439
|  |  | 1830 | 567.7043 | 1830 | 565.11
|  |  | 1829 | 568.0877 | 1829 | 565.4759
|  |  | 1828 | 568.471 | 1828 | 565.8416
|  |  | 1827 | 568.854 | 1827 | 566.2071
|  |  | 1826 | 569.2369 | 1826 | 566.5724
|  |  | 1825 | 569.6196 | 1825 | 566.9375
|  |  | 1824 | 570.0021 | 1824 | 567.3024
|  |  | 1823 | 570.3844 | 1823 | 567.6671
|  |  | 1822 | 570.7666 | 1822 | 568.0316
|  |  | 1821 | 571.1486 | 1821 | 568.3959
|  |  | 1820 | 571.5304 | 1820 | 568.76
|  |  | 1819 | 571.9121 | 1819 | 569.1239
|  |  | 1818 | 572.2936 | 1818 | 569.4876
|  |  | 1817 | 572.6749 | 1817 | 569.8511
|  |  | 1816 | 573.056 | 1816 | 570.2144
|  |  | 1815 | 573.437 | 1815 | 570.5775
|  |  | 1814 | 573.8177 | 1814 | 570.9404
|  |  | 1813 | 574.1983 | 1813 | 571.3031
|  |  | 1812 | 574.5788 | 1812 | 571.6656
|  |  | 1811 | 574.959 | 1811 | 572.0279
|  |  | 1810 | 575.3391 | 1810 | 572.39
|  |  | 1809 | 575.719 | 1809 | 572.7519
|  |  | 1808 | 576.0988 | 1808 | 573.1136
|  |  | 1807 | 576.4783 | 1807 | 573.4751
|  |  | 1806 | 576.8577 | 1806 | 573.8364
|  |  | 1805 | 577.237 | 1805 | 574.1975
|  |  | 1804 | 577.616 | 1804 | 574.5584
|  |  | 1803 | 577.9949 | 1803 | 574.9191
|  |  | 1802 | 578.3736 | 1802 | 575.2796
|  |  | 1801 | 578.7521 | 1801 | 575.6399
|  |  | 1800 | 579.1304 | 1800 | 576
|  |  | 1799 | 579.5086 | 1799 | 576.3599
|  |  | 1798 | 579.8866 | 1798 | 576.7196
|  |  | 1797 | 580.2644 | 1797 | 577.0791
|  |  | 1796 | 580.6421 | 1796 | 577.4384
|  |  | 1795 | 581.0196 | 1795 | 577.7975
|  |  | 1794 | 581.3969 | 1794 | 578.1564
|  |  | 1793 | 581.774 | 1793 | 578.5151
|  |  | 1792 | 582.151 | 1792 | 578.8736
|  |  | 1791 | 582.5277 | 1791 | 579.2319
|  |  | 1790 | 582.9043 | 1790 | 579.59
|  |  | 1789 | 583.2808 | 1789 | 579.9479
|  |  | 1788 | 583.657 | 1788 | 580.3056
|  |  | 1787 | 584.0331 | 1787 | 580.6631
|  |  | 1786 | 584.409 | 1786 | 581.0204
|  |  | 1785 | 584.7848 | 1785 | 581.3775
|  |  | 1784 | 585.1603 | 1784 | 581.7344
|  |  | 1783 | 585.5357 | 1783 | 582.0911
|  |  | 1782 | 585.911 | 1782 | 582.4476
|  |  | 1781 | 586.286 | 1781 | 582.8039
|  |  | 1780 | 586.6609 | 1780 | 583.16
|  |  | 1779 | 587.0356 | 1779 | 583.5159
|  |  | 1778 | 587.4101 | 1778 | 583.8716
|  |  | 1777 | 587.7844 | 1777 | 584.2271
|  |  | 1776 | 588.1586 | 1776 | 584.5824
|  |  | 1775 | 588.5326 | 1775 | 584.9375
|  |  | 1774 | 588.9064 | 1774 | 585.2924
|  |  | 1773 | 589.2801 | 1773 | 585.6471
|  |  | 1772 | 589.6536 | 1772 | 586.0016
|  |  | 1771 | 590.0269 | 1771 | 586.3559
|  |  | 1770 | 590.4 | 1770 | 586.71
|  |  | 1769 | 590.773 | 1769 | 587.0639
|  |  | 1768 | 591.1457 | 1768 | 587.4176
|  |  | 1767 | 591.5183 | 1767 | 587.7711
|  |  | 1766 | 591.8908 | 1766 | 588.1244
|  |  | 1765 | 592.263 | 1765 | 588.4775
|  |  | 1764 | 592.6351 | 1764 | 588.8304
|  |  | 1763 | 593.007 | 1763 | 589.1831
|  |  | 1762 | 593.3788 | 1762 | 589.5356
|  |  | 1761 | 593.7503 | 1761 | 589.8879
|  |  | 1760 | 594.1217 | 1760 | 590.24
|  |  | 1759 | 594.493 | 1759 | 590.5919
|  |  | 1758 | 594.864 | 1758 | 590.9436
|  |  | 1757 | 595.2349 | 1757 | 591.2951
|  |  | 1756 | 595.6056 | 1756 | 591.6464
|  |  | 1755 | 595.9761 | 1755 | 591.9975
|  |  | 1754 | 596.3464 | 1754 | 592.3484
|  |  | 1753 | 596.7166 | 1753 | 592.6991
|  |  | 1752 | 597.0866 | 1752 | 593.0496
|  |  | 1751 | 597.4564 | 1751 | 593.3999
|  |  | 1750 | 597.8261 | 1750 | 593.75
|  |  | 1749 | 598.1956 | 1749 | 594.0999
|  |  | 1748 | 598.5649 | 1748 | 594.4496
|  |  | 1747 | 598.934 | 1747 | 594.7991
|  |  | 1746 | 599.303 | 1746 | 595.1484
|  |  | 1745 | 599.6717 | 1745 | 595.4975
|  |  | 1744 | 600.0403 | 1744 | 595.8464
|  |  | 1743 | 600.4088 | 1743 | 596.1951
|  |  | 1742 | 600.777 | 1742 | 596.5436
|  |  | 1741 | 601.1451 | 1741 | 596.8919
|  |  | 1740 | 601.513 | 1740 | 597.24
|  |  | 1739 | 601.8808 | 1739 | 597.5879
|  |  | 1738 | 602.2483 | 1738 | 597.9356
|  |  | 1737 | 602.6157 | 1737 | 598.2831
|  |  | 1736 | 602.983 | 1736 | 598.6304
|  |  | 1735 | 603.35 | 1735 | 598.9775
|  |  | 1734 | 603.7169 | 1734 | 599.3244
|  |  | 1733 | 604.0836 | 1733 | 599.6711
|  |  | 1732 | 604.4501 | 1732 | 600.0176
|  |  | 1731 | 604.8164 | 1731 | 600.3639
|  |  | 1730 | 605.1826 | 1730 | 600.71
|  |  | 1729 | 605.5486 | 1729 | 601.0559
|  |  | 1728 | 605.9144 | 1728 | 601.4016
|  |  | 1727 | 606.2801 | 1727 | 601.7471
|  |  | 1726 | 606.6456 | 1726 | 602.0924
|  |  | 1725 | 607.0109 | 1725 | 602.4375
|  |  | 1724 | 607.376 | 1724 | 602.7824
|  |  | 1723 | 607.741 | 1723 | 603.1271
|  |  | 1722 | 608.1057 | 1722 | 603.4716
|  |  | 1721 | 608.4703 | 1721 | 603.8159
|  |  | 1720 | 608.8348 | 1720 | 604.16
|  |  | 1719 | 609.199 | 1719 | 604.5039
|  |  | 1718 | 609.5631 | 1718 | 604.8476
|  |  | 1717 | 609.927 | 1717 | 605.1911
|  |  | 1716 | 610.2908 | 1716 | 605.5344
|  |  | 1715 | 610.6543 | 1715 | 605.8775
|  |  | 1714 | 611.0177 | 1714 | 606.2204
|  |  | 1713 | 611.381 | 1713 | 606.5631
|  |  | 1712 | 611.744 | 1712 | 606.9056
|  |  | 1711 | 612.1069 | 1711 | 607.2479
|  |  | 1710 | 612.4696 | 1710 | 607.59
|  |  | 1709 | 612.8321 | 1709 | 607.9319
|  |  | 1708 | 613.1944 | 1708 | 608.2736
|  |  | 1707 | 613.5566 | 1707 | 608.6151
|  |  | 1706 | 613.9186 | 1706 | 608.9564
|  |  | 1705 | 614.2804 | 1705 | 609.2975
|  |  | 1704 | 614.6421 | 1704 | 609.6384
|  |  | 1703 | 615.0036 | 1703 | 609.9791
|  |  | 1702 | 615.3649 | 1702 | 610.3196
|  |  | 1701 | 615.726 | 1701 | 610.6599
|  |  | 1700 | 616.087 | 1700 | 611
|  |  | 1699 | 616.4477 | 1699 | 611.3399
|  |  | 1698 | 616.8083 | 1698 | 611.6796
|  |  | 1697 | 617.1688 | 1697 | 612.0191
|  |  | 1696 | 617.529 | 1696 | 612.3584
|  |  | 1695 | 617.8891 | 1695 | 612.6975
|  |  | 1694 | 618.249 | 1694 | 613.0364
|  |  | 1693 | 618.6088 | 1693 | 613.3751
|  |  | 1692 | 618.9683 | 1692 | 613.7136
|  |  | 1691 | 619.3277 | 1691 | 614.0519
|  |  | 1690 | 619.687 | 1690 | 614.39
|  |  | 1689 | 620.046 | 1689 | 614.7279
|  |  | 1688 | 620.4049 | 1688 | 615.0656
|  |  | 1687 | 620.7636 | 1687 | 615.4031
|  |  | 1686 | 621.1221 | 1686 | 615.7404
|  |  | 1685 | 621.4804 | 1685 | 616.0775
|  |  | 1684 | 621.8386 | 1684 | 616.4144
|  |  | 1683 | 622.1966 | 1683 | 616.7511
|  |  | 1682 | 622.5544 | 1682 | 617.0876
|  |  | 1681 | 622.9121 | 1681 | 617.4239
|  |  | 1680 | 623.2696 | 1680 | 617.76
|  |  | 1679 | 623.6269 | 1679 | 618.0959
|  |  | 1678 | 623.984 | 1678 | 618.4316
|  |  | 1677 | 624.341 | 1677 | 618.7671
|  |  | 1676 | 624.6977 | 1676 | 619.1024
|  |  | 1675 | 625.0543 | 1675 | 619.4375
|  |  | 1674 | 625.4108 | 1674 | 619.7724
|  |  | 1673 | 625.767 | 1673 | 620.1071
|  |  | 1672 | 626.1231 | 1672 | 620.4416
|  |  | 1671 | 626.479 | 1671 | 620.7759
|  |  | 1670 | 626.8348 | 1670 | 621.11
|  |  | 1669 | 627.1903 | 1669 | 621.4439
|  |  | 1668 | 627.5457 | 1668 | 621.7776
|  |  | 1667 | 627.901 | 1667 | 622.1111
|  |  | 1666 | 628.256 | 1666 | 622.4444
|  |  | 1665 | 628.6109 | 1665 | 622.7775
|  |  | 1664 | 628.9656 | 1664 | 623.1104
|  |  | 1663 | 629.3201 | 1663 | 623.4431
|  |  | 1662 | 629.6744 | 1662 | 623.7756
|  |  | 1661 | 630.0286 | 1661 | 624.1079
|  |  | 1660 | 630.3826 | 1660 | 624.44
|  |  | 1659 | 630.7364 | 1659 | 624.7719
|  |  | 1658 | 631.0901 | 1658 | 625.1036
|  |  | 1657 | 631.4436 | 1657 | 625.4351
|  |  | 1656 | 631.7969 | 1656 | 625.7664
|  |  | 1655 | 632.15 | 1655 | 626.0975
|  |  | 1654 | 632.503 | 1654 | 626.4284
|  |  | 1653 | 632.8557 | 1653 | 626.7591
|  |  | 1652 | 633.2083 | 1652 | 627.0896
|  |  | 1651 | 633.5608 | 1651 | 627.4199
|  |  | 1650 | 633.913 | 1650 | 627.75
|  |  | 1649 | 634.2651 | 1649 | 628.0799
|  |  | 1648 | 634.617 | 1648 | 628.4096
|  |  | 1647 | 634.9688 | 1647 | 628.7391
|  |  | 1646 | 635.3203 | 1646 | 629.0684
|  |  | 1645 | 635.6717 | 1645 | 629.3975
|  |  | 1644 | 636.023 | 1644 | 629.7264
|  |  | 1643 | 636.374 | 1643 | 630.0551
|  |  | 1642 | 636.7249 | 1642 | 630.3836
|  |  | 1641 | 637.0756 | 1641 | 630.7119
|  |  | 1640 | 637.4261 | 1640 | 631.04
|  |  | 1639 | 637.7764 | 1639 | 631.3679
|  |  | 1638 | 638.1266 | 1638 | 631.6956
|  |  | 1637 | 638.4766 | 1637 | 632.0231
|  |  | 1636 | 638.8264 | 1636 | 632.3504
|  |  | 1635 | 639.1761 | 1635 | 632.6775
|  |  | 1634 | 639.5256 | 1634 | 633.0044
|  |  | 1633 | 639.8749 | 1633 | 633.3311
|  |  | 1632 | 640.224 | 1632 | 633.6576
|  |  | 1631 | 640.573 | 1631 | 633.9839
|  |  | 1630 | 640.9217 | 1630 | 634.31
|  |  | 1629 | 641.2703 | 1629 | 634.6359
|  |  | 1628 | 641.6188 | 1628 | 634.9616
|  |  | 1627 | 641.967 | 1627 | 635.2871
|  |  | 1626 | 642.3151 | 1626 | 635.6124
|  |  | 1625 | 642.663 | 1625 | 635.9375
|  |  | 1624 | 643.0108 | 1624 | 636.2624
|  |  | 1623 | 643.3583 | 1623 | 636.5871
|  |  | 1622 | 643.7057 | 1622 | 636.9116
|  |  | 1621 | 644.053 | 1621 | 637.2359
|  |  | 1620 | 644.4 | 1620 | 637.56
|  |  | 1619 | 644.7469 | 1619 | 637.8839
|  |  | 1618 | 645.0936 | 1618 | 638.2076
|  |  | 1617 | 645.4401 | 1617 | 638.5311
|  |  | 1616 | 645.7864 | 1616 | 638.8544
|  |  | 1615 | 646.1326 | 1615 | 639.1775
|  |  | 1614 | 646.4786 | 1614 | 639.5004
|  |  | 1613 | 646.8244 | 1613 | 639.8231
|  |  | 1612 | 647.1701 | 1612 | 640.1456
|  |  | 1611 | 647.5156 | 1611 | 640.4679
|  |  | 1610 | 647.8609 | 1610 | 640.79
|  |  | 1609 | 648.206 | 1609 | 641.1119
|  |  | 1608 | 648.551 | 1608 | 641.4336
|  |  | 1607 | 648.8957 | 1607 | 641.7551
|  |  | 1606 | 649.2403 | 1606 | 642.0764
|  |  | 1605 | 649.5848 | 1605 | 642.3975
|  |  | 1604 | 649.929 | 1604 | 642.7184
|  |  | 1603 | 650.2731 | 1603 | 643.0391
|  |  | 1602 | 650.617 | 1602 | 643.3596
|  |  | 1601 | 650.9608 | 1601 | 643.6799
|  |  | 1600 | 651.3043 | 1600 | 644
|  |  | 1599 | 651.6477 | 1599 | 644.3199
|  |  | 1598 | 651.991 | 1598 | 644.6396
|  |  | 1597 | 652.334 | 1597 | 644.9591
|  |  | 1596 | 652.6769 | 1596 | 645.2784
|  |  | 1595 | 653.0196 | 1595 | 645.5975
|  |  | 1594 | 653.3621 | 1594 | 645.9164
|  |  | 1593 | 653.7044 | 1593 | 646.2351
|  |  | 1592 | 654.0466 | 1592 | 646.5536
|  |  | 1591 | 654.3886 | 1591 | 646.8719
|  |  | 1590 | 654.7304 | 1590 | 647.19
|  |  | 1589 | 655.0721 | 1589 | 647.5079
|  |  | 1588 | 655.4136 | 1588 | 647.8256
|  |  | 1587 | 655.7549 | 1587 | 648.1431
|  |  | 1586 | 656.096 | 1586 | 648.4604
|  |  | 1585 | 656.437 | 1585 | 648.7775
|  |  | 1584 | 656.7777 | 1584 | 649.0944
|  |  | 1583 | 657.1183 | 1583 | 649.4111
|  |  | 1582 | 657.4588 | 1582 | 649.7276
|  |  | 1581 | 657.799 | 1581 | 650.0439
|  |  | 1580 | 658.1391 | 1580 | 650.36
|  |  | 1579 | 658.479 | 1579 | 650.6759
|  |  | 1578 | 658.8188 | 1578 | 650.9916
|  |  | 1577 | 659.1583 | 1577 | 651.3071
|  |  | 1576 | 659.4977 | 1576 | 651.6224
|  |  | 1575 | 659.837 | 1575 | 651.9375
|  |  | 1574 | 660.176 | 1574 | 652.2524
|  |  | 1573 | 660.5149 | 1573 | 652.5671
|  |  | 1572 | 660.8536 | 1572 | 652.8816
|  |  | 1571 | 661.1921 | 1571 | 653.1959
|  |  | 1570 | 661.5304 | 1570 | 653.51
|  |  | 1569 | 661.8686 | 1569 | 653.8239
|  |  | 1568 | 662.2066 | 1568 | 654.1376
|  |  | 1567 | 662.5444 | 1567 | 654.4511
|  |  | 1566 | 662.8821 | 1566 | 654.7644
|  |  | 1565 | 663.2196 | 1565 | 655.0775
|  |  | 1564 | 663.5569 | 1564 | 655.3904
|  |  | 1563 | 663.894 | 1563 | 655.7031
|  |  | 1562 | 664.231 | 1562 | 656.0156
|  |  | 1561 | 664.5677 | 1561 | 656.3279
|  |  | 1560 | 664.9043 | 1560 | 656.64
|  |  | 1559 | 665.2408 | 1559 | 656.9519
|  |  | 1558 | 665.577 | 1558 | 657.2636
|  |  | 1557 | 665.9131 | 1557 | 657.5751
|  |  | 1556 | 666.249 | 1556 | 657.8864
|  |  | 1555 | 666.5848 | 1555 | 658.1975
|  |  | 1554 | 666.9203 | 1554 | 658.5084
|  |  | 1553 | 667.2557 | 1553 | 658.8191
|  |  | 1552 | 667.591 | 1552 | 659.1296
|  |  | 1551 | 667.926 | 1551 | 659.4399
|  |  | 1550 | 668.2609 | 1550 | 659.75
|  |  | 1549 | 668.5956 | 1549 | 660.0599
|  |  | 1548 | 668.9301 | 1548 | 660.3696
|  |  | 1547 | 669.2644 | 1547 | 660.6791
|  |  | 1546 | 669.5986 | 1546 | 660.9884
|  |  | 1545 | 669.9326 | 1545 | 661.2975
|  |  | 1544 | 670.2664 | 1544 | 661.6064
|  |  | 1543 | 670.6001 | 1543 | 661.9151
|  |  | 1542 | 670.9336 | 1542 | 662.2236
|  |  | 1541 | 671.2669 | 1541 | 662.5319
|  |  | 1540 | 671.6 | 1540 | 662.84
|  |  | 1539 | 671.933 | 1539 | 663.1479
|  |  | 1538 | 672.2657 | 1538 | 663.4556
|  |  | 1537 | 672.5983 | 1537 | 663.7631
|  |  | 1536 | 672.9308 | 1536 | 664.0704
|  |  | 1535 | 673.263 | 1535 | 664.3775
|  |  | 1534 | 673.5951 | 1534 | 664.6844
|  |  | 1533 | 673.927 | 1533 | 664.9911
|  |  | 1532 | 674.2588 | 1532 | 665.2976
|  |  | 1531 | 674.5903 | 1531 | 665.6039
|  |  | 1530 | 674.9217 | 1530 | 665.91
|  |  | 1529 | 675.253 | 1529 | 666.2159
|  |  | 1528 | 675.584 | 1528 | 666.5216
|  |  | 1527 | 675.9149 | 1527 | 666.8271
|  |  | 1526 | 676.2456 | 1526 | 667.1324
|  |  | 1525 | 676.5761 | 1525 | 667.4375
|  |  | 1524 | 676.9064 | 1524 | 667.7424
|  |  | 1523 | 677.2366 | 1523 | 668.0471
|  |  | 1522 | 677.5666 | 1522 | 668.3516
|  |  | 1521 | 677.8964 | 1521 | 668.6559
|  |  | 1520 | 678.2261 | 1520 | 668.96
|  |  | 1519 | 678.5556 | 1519 | 669.2639
|  |  | 1518 | 678.8849 | 1518 | 669.5676
|  |  | 1517 | 679.214 | 1517 | 669.8711
|  |  | 1516 | 679.543 | 1516 | 670.1744
|  |  | 1515 | 679.8717 | 1515 | 670.4775
|  |  | 1514 | 680.2003 | 1514 | 670.7804
|  |  | 1513 | 680.5288 | 1513 | 671.0831
|  |  | 1512 | 680.857 | 1512 | 671.3856
|  |  | 1511 | 681.1851 | 1511 | 671.6879
|  |  | 1510 | 681.513 | 1510 | 671.99
|  |  | 1509 | 681.8408 | 1509 | 672.2919
|  |  | 1508 | 682.1683 | 1508 | 672.5936
|  |  | 1507 | 682.4957 | 1507 | 672.8951
|  |  | 1506 | 682.823 | 1506 | 673.1964
|  |  | 1505 | 683.15 | 1505 | 673.4975
|  |  | 1504 | 683.4769 | 1504 | 673.7984
|  |  | 1503 | 683.8036 | 1503 | 674.0991
|  |  | 1502 | 684.1301 | 1502 | 674.3996
|  |  | 1501 | 684.4564 | 1501 | 674.6999
|  |  | 1500 | 684.7826 | 1500 | 675
|  |  | 1499 | 685.1086 | 1499 | 675.2999
|  |  | 1498 | 685.4344 | 1498 | 675.5996
|  |  | 1497 | 685.7601 | 1497 | 675.8991
|  |  | 1496 | 686.0856 | 1496 | 676.1984
|  |  | 1495 | 686.4109 | 1495 | 676.4975
|  |  | 1494 | 686.736 | 1494 | 676.7964
|  |  | 1493 | 687.061 | 1493 | 677.0951
|  |  | 1492 | 687.3857 | 1492 | 677.3936
|  |  | 1491 | 687.7103 | 1491 | 677.6919
|  |  | 1490 | 688.0348 | 1490 | 677.99
|  |  | 1489 | 688.359 | 1489 | 678.2879
|  |  | 1488 | 688.6831 | 1488 | 678.5856
|  |  | 1487 | 689.007 | 1487 | 678.8831
|  |  | 1486 | 689.3308 | 1486 | 679.1804
|  |  | 1485 | 689.6543 | 1485 | 679.4775
|  |  | 1484 | 689.9777 | 1484 | 679.7744
|  |  | 1483 | 690.301 | 1483 | 680.0711
|  |  | 1482 | 690.624 | 1482 | 680.3676
|  |  | 1481 | 690.9469 | 1481 | 680.6639
|  |  | 1480 | 691.2696 | 1480 | 680.96
|  |  | 1479 | 691.5921 | 1479 | 681.2559
|  |  | 1478 | 691.9144 | 1478 | 681.5516
|  |  | 1477 | 692.2366 | 1477 | 681.8471
|  |  | 1476 | 692.5586 | 1476 | 682.1424
|  |  | 1475 | 692.8804 | 1475 | 682.4375
|  |  | 1474 | 693.2021 | 1474 | 682.7324
|  |  | 1473 | 693.5236 | 1473 | 683.0271
|  |  | 1472 | 693.8449 | 1472 | 683.3216
|  |  | 1471 | 694.166 | 1471 | 683.6159
|  |  | 1470 | 694.487 | 1470 | 683.91
|  |  | 1469 | 694.8077 | 1469 | 684.2039
|  |  | 1468 | 695.1283 | 1468 | 684.4976
|  |  | 1467 | 695.4488 | 1467 | 684.7911
|  |  | 1466 | 695.769 | 1466 | 685.0844
|  |  | 1465 | 696.0891 | 1465 | 685.3775
|  |  | 1464 | 696.409 | 1464 | 685.6704
|  |  | 1463 | 696.7288 | 1463 | 685.9631
|  |  | 1462 | 697.0483 | 1462 | 686.2556
|  |  | 1461 | 697.3677 | 1461 | 686.5479
|  |  | 1460 | 697.687 | 1460 | 686.84
|  |  | 1459 | 698.006 | 1459 | 687.1319
|  |  | 1458 | 698.3249 | 1458 | 687.4236
|  |  | 1457 | 698.6436 | 1457 | 687.7151
|  |  | 1456 | 698.9621 | 1456 | 688.0064
|  |  | 1455 | 699.2804 | 1455 | 688.2975
|  |  | 1454 | 699.5986 | 1454 | 688.5884
|  |  | 1453 | 699.9166 | 1453 | 688.8791
|  |  | 1452 | 700.2344 | 1452 | 689.1696
|  |  | 1451 | 700.5521 | 1451 | 689.4599
|  |  | 1450 | 700.8696 | 1450 | 689.75
|  |  | 1449 | 701.1869 | 1449 | 690.0399
|  |  | 1448 | 701.504 | 1448 | 690.3296
|  |  | 1447 | 701.821 | 1447 | 690.6191
|  |  | 1446 | 702.1377 | 1446 | 690.9084
|  |  | 1445 | 702.4543 | 1445 | 691.1975
|  |  | 1444 | 702.7708 | 1444 | 691.4864
|  |  | 1443 | 703.087 | 1443 | 691.7751
|  |  | 1442 | 703.4031 | 1442 | 692.0636
|  |  | 1441 | 703.719 | 1441 | 692.3519
|  |  | 1440 | 704.0348 | 1440 | 692.64
|  |  | 1439 | 704.3503 | 1439 | 692.9279
|  |  | 1438 | 704.6657 | 1438 | 693.2156
|  |  | 1437 | 704.981 | 1437 | 693.5031
|  |  | 1436 | 705.296 | 1436 | 693.7904
|  |  | 1435 | 705.6109 | 1435 | 694.0775
|  |  | 1434 | 705.9256 | 1434 | 694.3644
|  |  | 1433 | 706.2401 | 1433 | 694.6511
|  |  | 1432 | 706.5544 | 1432 | 694.9376
|  |  | 1431 | 706.8686 | 1431 | 695.2239
|  |  | 1430 | 707.1826 | 1430 | 695.51
|  |  | 1429 | 707.4964 | 1429 | 695.7959
|  |  | 1428 | 707.8101 | 1428 | 696.0816
|  |  | 1427 | 708.1236 | 1427 | 696.3671
|  |  | 1426 | 708.4369 | 1426 | 696.6524
|  |  | 1425 | 708.75 | 1425 | 696.9375
|  |  | 1424 | 709.063 | 1424 | 697.2224
|  |  | 1423 | 709.3757 | 1423 | 697.5071
|  |  | 1422 | 709.6883 | 1422 | 697.7916
|  |  | 1421 | 710.0008 | 1421 | 698.0759
|  |  | 1420 | 710.313 | 1420 | 698.36
|  |  | 1419 | 710.6251 | 1419 | 698.6439
|  |  | 1418 | 710.937 | 1418 | 698.9276
|  |  | 1417 | 711.2488 | 1417 | 699.2111
|  |  | 1416 | 711.5603 | 1416 | 699.4944
|  |  | 1415 | 711.8717 | 1415 | 699.7775
|  |  | 1414 | 712.183 | 1414 | 700.0604
|  |  | 1413 | 712.494 | 1413 | 700.3431
|  |  | 1412 | 712.8049 | 1412 | 700.6256
|  |  | 1411 | 713.1156 | 1411 | 700.9079
|  |  | 1410 | 713.4261 | 1410 | 701.19
|  |  | 1409 | 713.7364 | 1409 | 701.4719
|  |  | 1408 | 714.0466 | 1408 | 701.7536
|  |  | 1407 | 714.3566 | 1407 | 702.0351
|  |  | 1406 | 714.6664 | 1406 | 702.3164
|  |  | 1405 | 714.9761 | 1405 | 702.5975
|  |  | 1404 | 715.2856 | 1404 | 702.8784
|  |  | 1403 | 715.5949 | 1403 | 703.1591
|  |  | 1402 | 715.904 | 1402 | 703.4396
|  |  | 1401 | 716.213 | 1401 | 703.7199
|  |  | 1400 | 716.5217 | 1400 | 704
|  |  | 1399 | 716.8303 | 1399 | 704.2799
|  |  | 1398 | 717.1388 | 1398 | 704.5596
|  |  | 1397 | 717.447 | 1397 | 704.8391
|  |  | 1396 | 717.7551 | 1396 | 705.1184
|  |  | 1395 | 718.063 | 1395 | 705.3975
|  |  | 1394 | 718.3708 | 1394 | 705.6764
|  |  | 1393 | 718.6783 | 1393 | 705.9551
|  |  | 1392 | 718.9857 | 1392 | 706.2336
|  |  | 1391 | 719.293 | 1391 | 706.5119
|  |  | 1390 | 719.6 | 1390 | 706.79
|  |  | 1389 | 719.9069 | 1389 | 707.0679
|  |  | 1388 | 720.2136 | 1388 | 707.3456
|  |  | 1387 | 720.5201 | 1387 | 707.6231
|  |  | 1386 | 720.8264 | 1386 | 707.9004
|  |  | 1385 | 721.1326 | 1385 | 708.1775
|  |  | 1384 | 721.4386 | 1384 | 708.4544
|  |  | 1383 | 721.7444 | 1383 | 708.7311
|  |  | 1382 | 722.0501 | 1382 | 709.0076
|  |  | 1381 | 722.3556 | 1381 | 709.2839
|  |  | 1380 | 722.6609 | 1380 | 709.56
|  |  | 1379 | 722.966 | 1379 | 709.8359
|  |  | 1378 | 723.271 | 1378 | 710.1116
|  |  | 1377 | 723.5757 | 1377 | 710.3871
|  |  | 1376 | 723.8803 | 1376 | 710.6624
|  |  | 1375 | 724.1848 | 1375 | 710.9375
|  |  | 1374 | 724.489 | 1374 | 711.2124
|  |  | 1373 | 724.7931 | 1373 | 711.4871
|  |  | 1372 | 725.097 | 1372 | 711.7616
|  |  | 1371 | 725.4008 | 1371 | 712.0359
|  |  | 1370 | 725.7043 | 1370 | 712.31
|  |  | 1369 | 726.0077 | 1369 | 712.5839
|  |  | 1368 | 726.311 | 1368 | 712.8576
|  |  | 1367 | 726.614 | 1367 | 713.1311
|  |  | 1366 | 726.9169 | 1366 | 713.4044
|  |  | 1365 | 727.2196 | 1365 | 713.6775
|  |  | 1364 | 727.5221 | 1364 | 713.9504
|  |  | 1363 | 727.8244 | 1363 | 714.2231
|  |  | 1362 | 728.1266 | 1362 | 714.4956
|  |  | 1361 | 728.4286 | 1361 | 714.7679
|  |  | 1360 | 728.7304 | 1360 | 715.04
|  |  | 1359 | 729.0321 | 1359 | 715.3119
|  |  | 1358 | 729.3336 | 1358 | 715.5836
|  |  | 1357 | 729.6349 | 1357 | 715.8551
|  |  | 1356 | 729.936 | 1356 | 716.1264
|  |  | 1355 | 730.237 | 1355 | 716.3975
|  |  | 1354 | 730.5377 | 1354 | 716.6684
|  |  | 1353 | 730.8383 | 1353 | 716.9391
|  |  | 1352 | 731.1388 | 1352 | 717.2096
|  |  | 1351 | 731.439 | 1351 | 717.4799
|  |  | 1350 | 731.7391 | 1350 | 717.75
|  |  | 1349 | 732.039 | 1349 | 718.0199
|  |  | 1348 | 732.3388 | 1348 | 718.2896
|  |  | 1347 | 732.6383 | 1347 | 718.5591
|  |  | 1346 | 732.9377 | 1346 | 718.8284
|  |  | 1345 | 733.237 | 1345 | 719.0975
|  |  | 1344 | 733.536 | 1344 | 719.3664
|  |  | 1343 | 733.8349 | 1343 | 719.6351
|  |  | 1342 | 734.1336 | 1342 | 719.9036
|  |  | 1341 | 734.4321 | 1341 | 720.1719
|  |  | 1340 | 734.7304 | 1340 | 720.44
|  |  | 1339 | 735.0286 | 1339 | 720.7079
|  |  | 1338 | 735.3266 | 1338 | 720.9756
|  |  | 1337 | 735.6244 | 1337 | 721.2431
|  |  | 1336 | 735.9221 | 1336 | 721.5104
|  |  | 1335 | 736.2196 | 1335 | 721.7775
|  |  | 1334 | 736.5169 | 1334 | 722.0444
|  |  | 1333 | 736.814 | 1333 | 722.3111
|  |  | 1332 | 737.111 | 1332 | 722.5776
|  |  | 1331 | 737.4077 | 1331 | 722.8439
|  |  | 1330 | 737.7043 | 1330 | 723.11
|  |  | 1329 | 738.0008 | 1329 | 723.3759
|  |  | 1328 | 738.297 | 1328 | 723.6416
|  |  | 1327 | 738.5931 | 1327 | 723.9071
|  |  | 1326 | 738.889 | 1326 | 724.1724
|  |  | 1325 | 739.1848 | 1325 | 724.4375
|  |  | 1324 | 739.4803 | 1324 | 724.7024
|  |  | 1323 | 739.7757 | 1323 | 724.9671
|  |  | 1322 | 740.071 | 1322 | 725.2316
|  |  | 1321 | 740.366 | 1321 | 725.4959
|  |  | 1320 | 740.6609 | 1320 | 725.76
|  |  | 1319 | 740.9556 | 1319 | 726.0239
|  |  | 1318 | 741.2501 | 1318 | 726.2876
|  |  | 1317 | 741.5444 | 1317 | 726.5511
|  |  | 1316 | 741.8386 | 1316 | 726.8144
|  |  | 1315 | 742.1326 | 1315 | 727.0775
|  |  | 1314 | 742.4264 | 1314 | 727.3404
|  |  | 1313 | 742.7201 | 1313 | 727.6031
|  |  | 1312 | 743.0136 | 1312 | 727.8656
|  |  | 1311 | 743.3069 | 1311 | 728.1279
|  |  | 1310 | 743.6 | 1310 | 728.39
|  |  | 1309 | 743.893 | 1309 | 728.6519
|  |  | 1308 | 744.1857 | 1308 | 728.9136
|  |  | 1307 | 744.4783 | 1307 | 729.1751
|  |  | 1306 | 744.7708 | 1306 | 729.4364
|  |  | 1305 | 745.063 | 1305 | 729.6975
|  |  | 1304 | 745.3551 | 1304 | 729.9584
|  |  | 1303 | 745.647 | 1303 | 730.2191
|  |  | 1302 | 745.9388 | 1302 | 730.4796
|  |  | 1301 | 746.2303 | 1301 | 730.7399
|  |  | 1300 | 746.5217 | 1300 | 731
|  |  | 1299 | 746.813 | 1299 | 731.2599
|  |  | 1298 | 747.104 | 1298 | 731.5196
|  |  | 1297 | 747.3949 | 1297 | 731.7791
|  |  | 1296 | 747.6856 | 1296 | 732.0384
|  |  | 1295 | 747.9761 | 1295 | 732.2975
|  |  | 1294 | 748.2664 | 1294 | 732.5564
|  |  | 1293 | 748.5566 | 1293 | 732.8151
|  |  | 1292 | 748.8466 | 1292 | 733.0736
|  |  | 1291 | 749.1364 | 1291 | 733.3319
|  |  | 1290 | 749.4261 | 1290 | 733.59
|  |  | 1289 | 749.7156 | 1289 | 733.8479
|  |  | 1288 | 750.0049 | 1288 | 734.1056
|  |  | 1287 | 750.294 | 1287 | 734.3631
|  |  | 1286 | 750.583 | 1286 | 734.6204
|  |  | 1285 | 750.8717 | 1285 | 734.8775
|  |  | 1284 | 751.1603 | 1284 | 735.1344
|  |  | 1283 | 751.4488 | 1283 | 735.3911
|  |  | 1282 | 751.737 | 1282 | 735.6476
|  |  | 1281 | 752.0251 | 1281 | 735.9039
|  |  | 1280 | 752.313 | 1280 | 736.16
|  |  | 1279 | 752.6008 | 1279 | 736.4159
|  |  | 1278 | 752.8883 | 1278 | 736.6716
|  |  | 1277 | 753.1757 | 1277 | 736.9271
|  |  | 1276 | 753.463 | 1276 | 737.1824
|  |  | 1275 | 753.75 | 1275 | 737.4375
|  |  | 1274 | 754.0369 | 1274 | 737.6924
|  |  | 1273 | 754.3236 | 1273 | 737.9471
|  |  | 1272 | 754.6101 | 1272 | 738.2016
|  |  | 1271 | 754.8964 | 1271 | 738.4559
|  |  | 1270 | 755.1826 | 1270 | 738.71
|  |  | 1269 | 755.4686 | 1269 | 738.9639
|  |  | 1268 | 755.7544 | 1268 | 739.2176
|  |  | 1267 | 756.0401 | 1267 | 739.4711
|  |  | 1266 | 756.3256 | 1266 | 739.7244
|  |  | 1265 | 756.6109 | 1265 | 739.9775
|  |  | 1264 | 756.896 | 1264 | 740.2304
|  |  | 1263 | 757.181 | 1263 | 740.4831
|  |  | 1262 | 757.4657 | 1262 | 740.7356
|  |  | 1261 | 757.7503 | 1261 | 740.9879
|  |  | 1260 | 758.0348 | 1260 | 741.24
|  |  | 1259 | 758.319 | 1259 | 741.4919
|  |  | 1258 | 758.6031 | 1258 | 741.7436
|  |  | 1257 | 758.887 | 1257 | 741.9951
|  |  | 1256 | 759.1708 | 1256 | 742.2464
|  |  | 1255 | 759.4543 | 1255 | 742.4975
|  |  | 1254 | 759.7377 | 1254 | 742.7484
|  |  | 1253 | 760.021 | 1253 | 742.9991
|  |  | 1252 | 760.304 | 1252 | 743.2496
|  |  | 1251 | 760.5869 | 1251 | 743.4999
|  |  | 1250 | 760.8696 | 1250 | 743.75
|  |  | 1249 | 761.1521 | 1249 | 743.9999
|  |  | 1248 | 761.4344 | 1248 | 744.2496
|  |  | 1247 | 761.7166 | 1247 | 744.4991
|  |  | 1246 | 761.9986 | 1246 | 744.7484
|  |  | 1245 | 762.2804 | 1245 | 744.9975
|  |  | 1244 | 762.5621 | 1244 | 745.2464
|  |  | 1243 | 762.8436 | 1243 | 745.4951
|  |  | 1242 | 763.1249 | 1242 | 745.7436
|  |  | 1241 | 763.406 | 1241 | 745.9919
|  |  | 1240 | 763.687 | 1240 | 746.24
|  |  | 1239 | 763.9677 | 1239 | 746.4879
|  |  | 1238 | 764.2483 | 1238 | 746.7356
|  |  | 1237 | 764.5288 | 1237 | 746.9831
|  |  | 1236 | 764.809 | 1236 | 747.2304
|  |  | 1235 | 765.0891 | 1235 | 747.4775
|  |  | 1234 | 765.369 | 1234 | 747.7244
|  |  | 1233 | 765.6488 | 1233 | 747.9711
|  |  | 1232 | 765.9283 | 1232 | 748.2176
|  |  | 1231 | 766.2077 | 1231 | 748.4639
|  |  | 1230 | 766.487 | 1230 | 748.71
|  |  | 1229 | 766.766 | 1229 | 748.9559
|  |  | 1228 | 767.0449 | 1228 | 749.2016
|  |  | 1227 | 767.3236 | 1227 | 749.4471
|  |  | 1226 | 767.6021 | 1226 | 749.6924
|  |  | 1225 | 767.8804 | 1225 | 749.9375
|  |  | 1224 | 768.1586 | 1224 | 750.1824
|  |  | 1223 | 768.4366 | 1223 | 750.4271
|  |  | 1222 | 768.7144 | 1222 | 750.6716
|  |  | 1221 | 768.9921 | 1221 | 750.9159
|  |  | 1220 | 769.2696 | 1220 | 751.16
|  |  | 1219 | 769.5469 | 1219 | 751.4039
|  |  | 1218 | 769.824 | 1218 | 751.6476
|  |  | 1217 | 770.101 | 1217 | 751.8911
|  |  | 1216 | 770.3777 | 1216 | 752.1344
|  |  | 1215 | 770.6543 | 1215 | 752.3775
|  |  | 1214 | 770.9308 | 1214 | 752.6204
|  |  | 1213 | 771.207 | 1213 | 752.8631
|  |  | 1212 | 771.4831 | 1212 | 753.1056
|  |  | 1211 | 771.759 | 1211 | 753.3479
|  |  | 1210 | 772.0348 | 1210 | 753.59
|  |  | 1209 | 772.3103 | 1209 | 753.8319
|  |  | 1208 | 772.5857 | 1208 | 754.0736
|  |  | 1207 | 772.861 | 1207 | 754.3151
|  |  | 1206 | 773.136 | 1206 | 754.5564
|  |  | 1205 | 773.4109 | 1205 | 754.7975
|  |  | 1204 | 773.6856 | 1204 | 755.0384
|  |  | 1203 | 773.9601 | 1203 | 755.2791
|  |  | 1202 | 774.2344 | 1202 | 755.5196
|  |  | 1201 | 774.5086 | 1201 | 755.7599
|  |  | 1200 | 774.7826 | 1200 | 756
|  |  | 1199 | 775.0564 | 1199 | 756.2399
|  |  | 1198 | 775.3301 | 1198 | 756.4796
|  |  | 1197 | 775.6036 | 1197 | 756.7191
|  |  | 1196 | 775.8769 | 1196 | 756.9584
|  |  | 1195 | 776.15 | 1195 | 757.1975
|  |  | 1194 | 776.423 | 1194 | 757.4364
|  |  | 1193 | 776.6957 | 1193 | 757.6751
|  |  | 1192 | 776.9683 | 1192 | 757.9136
|  |  | 1191 | 777.2408 | 1191 | 758.1519
|  |  | 1190 | 777.513 | 1190 | 758.39
|  |  | 1189 | 777.7851 | 1189 | 758.6279
|  |  | 1188 | 778.057 | 1188 | 758.8656
|  |  | 1187 | 778.3288 | 1187 | 759.1031
|  |  | 1186 | 778.6003 | 1186 | 759.3404
|  |  | 1185 | 778.8717 | 1185 | 759.5775
|  |  | 1184 | 779.143 | 1184 | 759.8144
|  |  | 1183 | 779.414 | 1183 | 760.0511
|  |  | 1182 | 779.6849 | 1182 | 760.2876
|  |  | 1181 | 779.9556 | 1181 | 760.5239
|  |  | 1180 | 780.2261 | 1180 | 760.76
|  |  | 1179 | 780.4964 | 1179 | 760.9959
|  |  | 1178 | 780.7666 | 1178 | 761.2316
|  |  | 1177 | 781.0366 | 1177 | 761.4671
|  |  | 1176 | 781.3064 | 1176 | 761.7024
|  |  | 1175 | 781.5761 | 1175 | 761.9375
|  |  | 1174 | 781.8456 | 1174 | 762.1724
|  |  | 1173 | 782.1149 | 1173 | 762.4071
|  |  | 1172 | 782.384 | 1172 | 762.6416
|  |  | 1171 | 782.653 | 1171 | 762.8759
|  |  | 1170 | 782.9217 | 1170 | 763.11
|  |  | 1169 | 783.1903 | 1169 | 763.3439
|  |  | 1168 | 783.4588 | 1168 | 763.5776
|  |  | 1167 | 783.727 | 1167 | 763.8111
|  |  | 1166 | 783.9951 | 1166 | 764.0444
|  |  | 1165 | 784.263 | 1165 | 764.2775
|  |  | 1164 | 784.5308 | 1164 | 764.5104
|  |  | 1163 | 784.7983 | 1163 | 764.7431
|  |  | 1162 | 785.0657 | 1162 | 764.9756
|  |  | 1161 | 785.333 | 1161 | 765.2079
|  |  | 1160 | 785.6 | 1160 | 765.44
|  |  | 1159 | 785.8669 | 1159 | 765.6719
|  |  | 1158 | 786.1336 | 1158 | 765.9036
|  |  | 1157 | 786.4001 | 1157 | 766.1351
|  |  | 1156 | 786.6664 | 1156 | 766.3664
|  |  | 1155 | 786.9326 | 1155 | 766.5975
|  |  | 1154 | 787.1986 | 1154 | 766.8284
|  |  | 1153 | 787.4644 | 1153 | 767.0591
|  |  | 1152 | 787.7301 | 1152 | 767.2896
|  |  | 1151 | 787.9956 | 1151 | 767.5199
|  |  | 1150 | 788.2609 | 1150 | 767.75
|  |  | 1149 | 788.526 | 1149 | 767.9799
|  |  | 1148 | 788.791 | 1148 | 768.2096
|  |  | 1147 | 789.0557 | 1147 | 768.4391
|  |  | 1146 | 789.3203 | 1146 | 768.6684
|  |  | 1145 | 789.5848 | 1145 | 768.8975
|  |  | 1144 | 789.849 | 1144 | 769.1264
|  |  | 1143 | 790.1131 | 1143 | 769.3551
|  |  | 1142 | 790.377 | 1142 | 769.5836
|  |  | 1141 | 790.6408 | 1141 | 769.8119
|  |  | 1140 | 790.9043 | 1140 | 770.04
|  |  | 1139 | 791.1677 | 1139 | 770.2679
|  |  | 1138 | 791.431 | 1138 | 770.4956
|  |  | 1137 | 791.694 | 1137 | 770.7231
|  |  | 1136 | 791.9569 | 1136 | 770.9504
|  |  | 1135 | 792.2196 | 1135 | 771.1775
|  |  | 1134 | 792.4821 | 1134 | 771.4044
|  |  | 1133 | 792.7444 | 1133 | 771.6311
|  |  | 1132 | 793.0066 | 1132 | 771.8576
|  |  | 1131 | 793.2686 | 1131 | 772.0839
|  |  | 1130 | 793.5304 | 1130 | 772.31
|  |  | 1129 | 793.7921 | 1129 | 772.5359
|  |  | 1128 | 794.0536 | 1128 | 772.7616
|  |  | 1127 | 794.3149 | 1127 | 772.9871
|  |  | 1126 | 794.576 | 1126 | 773.2124
|  |  | 1125 | 794.837 | 1125 | 773.4375
|  |  | 1124 | 795.0977 | 1124 | 773.6624
|  |  | 1123 | 795.3583 | 1123 | 773.8871
|  |  | 1122 | 795.6188 | 1122 | 774.1116
|  |  | 1121 | 795.879 | 1121 | 774.3359
|  |  | 1120 | 796.1391 | 1120 | 774.56
|  |  | 1119 | 796.399 | 1119 | 774.7839
|  |  | 1118 | 796.6588 | 1118 | 775.0076
|  |  | 1117 | 796.9183 | 1117 | 775.2311
|  |  | 1116 | 797.1777 | 1116 | 775.4544
|  |  | 1115 | 797.437 | 1115 | 775.6775
|  |  | 1114 | 797.696 | 1114 | 775.9004
|  |  | 1113 | 797.9549 | 1113 | 776.1231
|  |  | 1112 | 798.2136 | 1112 | 776.3456
|  |  | 1111 | 798.4721 | 1111 | 776.5679
|  |  | 1110 | 798.7304 | 1110 | 776.79
|  |  | 1109 | 798.9886 | 1109 | 777.0119
|  |  | 1108 | 799.2466 | 1108 | 777.2336
|  |  | 1107 | 799.5044 | 1107 | 777.4551
|  |  | 1106 | 799.7621 | 1106 | 777.6764
|  |  | 1105 | 800.0196 | 1105 | 777.8975
|  |  | 1104 | 800.2769 | 1104 | 778.1184
|  |  | 1103 | 800.534 | 1103 | 778.3391
|  |  | 1102 | 800.791 | 1102 | 778.5596
|  |  | 1101 | 801.0477 | 1101 | 778.7799
|  |  | 1100 | 801.3043 | 1100 | 779
|  |  | 1099 | 801.5608 | 1099 | 779.2199
|  |  | 1098 | 801.817 | 1098 | 779.4396
|  |  | 1097 | 802.0731 | 1097 | 779.6591
|  |  | 1096 | 802.329 | 1096 | 779.8784
|  |  | 1095 | 802.5848 | 1095 | 780.0975
|  |  | 1094 | 802.8403 | 1094 | 780.3164
|  |  | 1093 | 803.0957 | 1093 | 780.5351
|  |  | 1092 | 803.351 | 1092 | 780.7536
|  |  | 1091 | 803.606 | 1091 | 780.9719
|  |  | 1090 | 803.8609 | 1090 | 781.19
|  |  | 1089 | 804.1156 | 1089 | 781.4079
|  |  | 1088 | 804.3701 | 1088 | 781.6256
|  |  | 1087 | 804.6244 | 1087 | 781.8431
|  |  | 1086 | 804.8786 | 1086 | 782.0604
|  |  | 1085 | 805.1326 | 1085 | 782.2775
|  |  | 1084 | 805.3864 | 1084 | 782.4944
|  |  | 1083 | 805.6401 | 1083 | 782.7111
|  |  | 1082 | 805.8936 | 1082 | 782.9276
|  |  | 1081 | 806.1469 | 1081 | 783.1439
|  |  | 1080 | 806.4 | 1080 | 783.36
|  |  | 1079 | 806.653 | 1079 | 783.5759
|  |  | 1078 | 806.9057 | 1078 | 783.7916
|  |  | 1077 | 807.1583 | 1077 | 784.0071
|  |  | 1076 | 807.4108 | 1076 | 784.2224
|  |  | 1075 | 807.663 | 1075 | 784.4375
|  |  | 1074 | 807.9151 | 1074 | 784.6524
|  |  | 1073 | 808.167 | 1073 | 784.8671
|  |  | 1072 | 808.4188 | 1072 | 785.0816
|  |  | 1071 | 808.6703 | 1071 | 785.2959
|  |  | 1070 | 808.9217 | 1070 | 785.51
|  |  | 1069 | 809.173 | 1069 | 785.7239
|  |  | 1068 | 809.424 | 1068 | 785.9376
|  |  | 1067 | 809.6749 | 1067 | 786.1511
|  |  | 1066 | 809.9256 | 1066 | 786.3644
|  |  | 1065 | 810.1761 | 1065 | 786.5775
|  |  | 1064 | 810.4264 | 1064 | 786.7904
|  |  | 1063 | 810.6766 | 1063 | 787.0031
|  |  | 1062 | 810.9266 | 1062 | 787.2156
|  |  | 1061 | 811.1764 | 1061 | 787.4279
|  |  | 1060 | 811.4261 | 1060 | 787.64
|  |  | 1059 | 811.6756 | 1059 | 787.8519
|  |  | 1058 | 811.9249 | 1058 | 788.0636
|  |  | 1057 | 812.174 | 1057 | 788.2751
|  |  | 1056 | 812.423 | 1056 | 788.4864
|  |  | 1055 | 812.6717 | 1055 | 788.6975
|  |  | 1054 | 812.9203 | 1054 | 788.9084
|  |  | 1053 | 813.1688 | 1053 | 789.1191
|  |  | 1052 | 813.417 | 1052 | 789.3296
|  |  | 1051 | 813.6651 | 1051 | 789.5399
|  |  | 1050 | 813.913 | 1050 | 789.75
|  |  | 1049 | 814.1608 | 1049 | 789.9599
|  |  | 1048 | 814.4083 | 1048 | 790.1696
|  |  | 1047 | 814.6557 | 1047 | 790.3791
|  |  | 1046 | 814.903 | 1046 | 790.5884
|  |  | 1045 | 815.15 | 1045 | 790.7975
|  |  | 1044 | 815.3969 | 1044 | 791.0064
|  |  | 1043 | 815.6436 | 1043 | 791.2151
|  |  | 1042 | 815.8901 | 1042 | 791.4236
|  |  | 1041 | 816.1364 | 1041 | 791.6319
|  |  | 1040 | 816.3826 | 1040 | 791.84
|  |  | 1039 | 816.6286 | 1039 | 792.0479
|  |  | 1038 | 816.8744 | 1038 | 792.2556
|  |  | 1037 | 817.1201 | 1037 | 792.4631
|  |  | 1036 | 817.3656 | 1036 | 792.6704
|  |  | 1035 | 817.6109 | 1035 | 792.8775
|  |  | 1034 | 817.856 | 1034 | 793.0844
|  |  | 1033 | 818.101 | 1033 | 793.2911
|  |  | 1032 | 818.3457 | 1032 | 793.4976
|  |  | 1031 | 818.5903 | 1031 | 793.7039
|  |  | 1030 | 818.8348 | 1030 | 793.91
|  |  | 1029 | 819.079 | 1029 | 794.1159
|  |  | 1028 | 819.3231 | 1028 | 794.3216
|  |  | 1027 | 819.567 | 1027 | 794.5271
|  |  | 1026 | 819.8108 | 1026 | 794.7324
|  |  | 1025 | 820.0543 | 1025 | 794.9375
|  |  | 1024 | 820.2977 | 1024 | 795.1424
|  |  | 1023 | 820.541 | 1023 | 795.3471
|  |  | 1022 | 820.784 | 1022 | 795.5516
|  |  | 1021 | 821.0269 | 1021 | 795.7559
|  |  | 1020 | 821.2696 | 1020 | 795.96
|  |  | 1019 | 821.5121 | 1019 | 796.1639
|  |  | 1018 | 821.7544 | 1018 | 796.3676
|  |  | 1017 | 821.9966 | 1017 | 796.5711
|  |  | 1016 | 822.2386 | 1016 | 796.7744
|  |  | 1015 | 822.4804 | 1015 | 796.9775
|  |  | 1014 | 822.7221 | 1014 | 797.1804
|  |  | 1013 | 822.9636 | 1013 | 797.3831
|  |  | 1012 | 823.2049 | 1012 | 797.5856
|  |  | 1011 | 823.446 | 1011 | 797.7879
|  |  | 1010 | 823.687 | 1010 | 797.99
|  |  | 1009 | 823.9277 | 1009 | 798.1919
|  |  | 1008 | 824.1683 | 1008 | 798.3936
|  |  | 1007 | 824.4088 | 1007 | 798.5951
|  |  | 1006 | 824.649 | 1006 | 798.7964
|  |  | 1005 | 824.8891 | 1005 | 798.9975
|  |  | 1004 | 825.129 | 1004 | 799.1984
|  |  | 1003 | 825.3688 | 1003 | 799.3991
|  |  | 1002 | 825.6083 | 1002 | 799.5996
|  |  | 1001 | 825.8477 | 1001 | 799.7999
|  |  | 1000 | 826.087 | 1000 | 800
|  |  | 999 | 826.326 | 999 | 800.1999
|  |  | 998 | 826.5649 | 998 | 800.3996
|  |  | 997 | 826.8036 | 997 | 800.5991
|  |  | 996 | 827.0421 | 996 | 800.7984
|  |  | 995 | 827.2804 | 995 | 800.9975
|  |  | 994 | 827.5186 | 994 | 801.1964
|  |  | 993 | 827.7566 | 993 | 801.3951
|  |  | 992 | 827.9944 | 992 | 801.5936
|  |  | 991 | 828.2321 | 991 | 801.7919
|  |  | 990 | 828.4696 | 990 | 801.99
|  |  | 989 | 828.7069 | 989 | 802.1879
|  |  | 988 | 828.944 | 988 | 802.3856
|  |  | 987 | 829.181 | 987 | 802.5831
|  |  | 986 | 829.4177 | 986 | 802.7804
|  |  | 985 | 829.6543 | 985 | 802.9775
|  |  | 984 | 829.8908 | 984 | 803.1744
|  |  | 983 | 830.127 | 983 | 803.3711
|  |  | 982 | 830.3631 | 982 | 803.5676
|  |  | 981 | 830.599 | 981 | 803.7639
|  |  | 980 | 830.8348 | 980 | 803.96
|  |  | 979 | 831.0703 | 979 | 804.1559
|  |  | 978 | 831.3057 | 978 | 804.3516
|  |  | 977 | 831.541 | 977 | 804.5471
|  |  | 976 | 831.776 | 976 | 804.7424
|  |  | 975 | 832.0109 | 975 | 804.9375
|  |  | 974 | 832.2456 | 974 | 805.1324
|  |  | 973 | 832.4801 | 973 | 805.3271
|  |  | 972 | 832.7144 | 972 | 805.5216
|  |  | 971 | 832.9486 | 971 | 805.7159
|  |  | 970 | 833.1826 | 970 | 805.91
|  |  | 969 | 833.4164 | 969 | 806.1039
|  |  | 968 | 833.6501 | 968 | 806.2976
|  |  | 967 | 833.8836 | 967 | 806.4911
|  |  | 966 | 834.1169 | 966 | 806.6844
|  |  | 965 | 834.35 | 965 | 806.8775
|  |  | 964 | 834.583 | 964 | 807.0704
|  |  | 963 | 834.8157 | 963 | 807.2631
|  |  | 962 | 835.0483 | 962 | 807.4556
|  |  | 961 | 835.2808 | 961 | 807.6479
|  |  | 960 | 835.513 | 960 | 807.84
|  |  | 959 | 835.7451 | 959 | 808.0319
|  |  | 958 | 835.977 | 958 | 808.2236
|  |  | 957 | 836.2088 | 957 | 808.4151
|  |  | 956 | 836.4403 | 956 | 808.6064
|  |  | 955 | 836.6717 | 955 | 808.7975
|  |  | 954 | 836.903 | 954 | 808.9884
|  |  | 953 | 837.134 | 953 | 809.1791
|  |  | 952 | 837.3649 | 952 | 809.3696
|  |  | 951 | 837.5956 | 951 | 809.5599
|  |  | 950 | 837.8261 | 950 | 809.75
|  |  | 949 | 838.0564 | 949 | 809.9399
|  |  | 948 | 838.2866 | 948 | 810.1296
|  |  | 947 | 838.5166 | 947 | 810.3191
|  |  | 946 | 838.7464 | 946 | 810.5084
|  |  | 945 | 838.9761 | 945 | 810.6975
|  |  | 944 | 839.2056 | 944 | 810.8864
|  |  | 943 | 839.4349 | 943 | 811.0751
|  |  | 942 | 839.664 | 942 | 811.2636
|  |  | 941 | 839.893 | 941 | 811.4519
|  |  | 940 | 840.1217 | 940 | 811.64
|  |  | 939 | 840.3503 | 939 | 811.8279
|  |  | 938 | 840.5788 | 938 | 812.0156
|  |  | 937 | 840.807 | 937 | 812.2031
|  |  | 936 | 841.0351 | 936 | 812.3904
|  |  | 935 | 841.263 | 935 | 812.5775
|  |  | 934 | 841.4908 | 934 | 812.7644
|  |  | 933 | 841.7183 | 933 | 812.9511
|  |  | 932 | 841.9457 | 932 | 813.1376
|  |  | 931 | 842.173 | 931 | 813.3239
|  |  | 930 | 842.4 | 930 | 813.51
|  |  | 929 | 842.6269 | 929 | 813.6959
|  |  | 928 | 842.8536 | 928 | 813.8816
|  |  | 927 | 843.0801 | 927 | 814.0671
|  |  | 926 | 843.3064 | 926 | 814.2524
|  |  | 925 | 843.5326 | 925 | 814.4375
|  |  | 924 | 843.7586 | 924 | 814.6224
|  |  | 923 | 843.9844 | 923 | 814.8071
|  |  | 922 | 844.2101 | 922 | 814.9916
|  |  | 921 | 844.4356 | 921 | 815.1759
|  |  | 920 | 844.6609 | 920 | 815.36
|  |  | 919 | 844.886 | 919 | 815.5439
|  |  | 918 | 845.111 | 918 | 815.7276
|  |  | 917 | 845.3357 | 917 | 815.9111
|  |  | 916 | 845.5603 | 916 | 816.0944
|  |  | 915 | 845.7848 | 915 | 816.2775
|  |  | 914 | 846.009 | 914 | 816.4604
|  |  | 913 | 846.2331 | 913 | 816.6431
|  |  | 912 | 846.457 | 912 | 816.8256
|  |  | 911 | 846.6808 | 911 | 817.0079
|  |  | 910 | 846.9043 | 910 | 817.19
|  |  | 909 | 847.1277 | 909 | 817.3719
|  |  | 908 | 847.351 | 908 | 817.5536
|  |  | 907 | 847.574 | 907 | 817.7351
|  |  | 906 | 847.7969 | 906 | 817.9164
|  |  | 905 | 848.0196 | 905 | 818.0975
|  |  | 904 | 848.2421 | 904 | 818.2784
|  |  | 903 | 848.4644 | 903 | 818.4591
|  |  | 902 | 848.6866 | 902 | 818.6396
|  |  | 901 | 848.9086 | 901 | 818.8199
|  |  | 900 | 849.1304 | 900 | 819
|  |  | 899 | 849.3521 | 899 | 819.1799
|  |  | 898 | 849.5736 | 898 | 819.3596
|  |  | 897 | 849.7949 | 897 | 819.5391
|  |  | 896 | 850.016 | 896 | 819.7184
|  |  | 895 | 850.237 | 895 | 819.8975
|  |  | 894 | 850.4577 | 894 | 820.0764
|  |  | 893 | 850.6783 | 893 | 820.2551
|  |  | 892 | 850.8988 | 892 | 820.4336
|  |  | 891 | 851.119 | 891 | 820.6119
|  |  | 890 | 851.3391 | 890 | 820.79
|  |  | 889 | 851.559 | 889 | 820.9679
|  |  | 888 | 851.7788 | 888 | 821.1456
|  |  | 887 | 851.9983 | 887 | 821.3231
|  |  | 886 | 852.2177 | 886 | 821.5004
|  |  | 885 | 852.437 | 885 | 821.6775
|  |  | 884 | 852.656 | 884 | 821.8544
|  |  | 883 | 852.8749 | 883 | 822.0311
|  |  | 882 | 853.0936 | 882 | 822.2076
|  |  | 881 | 853.3121 | 881 | 822.3839
|  |  | 880 | 853.5304 | 880 | 822.56
|  |  | 879 | 853.7486 | 879 | 822.7359
|  |  | 878 | 853.9666 | 878 | 822.9116
|  |  | 877 | 854.1844 | 877 | 823.0871
|  |  | 876 | 854.4021 | 876 | 823.2624
|  |  | 875 | 854.6196 | 875 | 823.4375
|  |  | 874 | 854.8369 | 874 | 823.6124
|  |  | 873 | 855.054 | 873 | 823.7871
|  |  | 872 | 855.271 | 872 | 823.9616
|  |  | 871 | 855.4877 | 871 | 824.1359
|  |  | 870 | 855.7043 | 870 | 824.31
|  |  | 869 | 855.9208 | 869 | 824.4839
|  |  | 868 | 856.137 | 868 | 824.6576
|  |  | 867 | 856.3531 | 867 | 824.8311
|  |  | 866 | 856.569 | 866 | 825.0044
|  |  | 865 | 856.7848 | 865 | 825.1775
|  |  | 864 | 857.0003 | 864 | 825.3504
|  |  | 863 | 857.2157 | 863 | 825.5231
|  |  | 862 | 857.431 | 862 | 825.6956
|  |  | 861 | 857.646 | 861 | 825.8679
|  |  | 860 | 857.8609 | 860 | 826.04
|  |  | 859 | 858.0756 | 859 | 826.2119
|  |  | 858 | 858.2901 | 858 | 826.3836
|  |  | 857 | 858.5044 | 857 | 826.5551
|  |  | 856 | 858.7186 | 856 | 826.7264
|  |  | 855 | 858.9326 | 855 | 826.8975
|  |  | 854 | 859.1464 | 854 | 827.0684
|  |  | 853 | 859.3601 | 853 | 827.2391
|  |  | 852 | 859.5736 | 852 | 827.4096
|  |  | 851 | 859.7869 | 851 | 827.5799
|  |  | 850 | 860 | 850 | 827.75
|  |  | 849 | 860.213 | 849 | 827.9199
|  |  | 848 | 860.4257 | 848 | 828.0896
|  |  | 847 | 860.6383 | 847 | 828.2591
|  |  | 846 | 860.8508 | 846 | 828.4284
|  |  | 845 | 861.063 | 845 | 828.5975
|  |  | 844 | 861.2751 | 844 | 828.7664
|  |  | 843 | 861.487 | 843 | 828.9351
|  |  | 842 | 861.6988 | 842 | 829.1036
|  |  | 841 | 861.9103 | 841 | 829.2719
|  |  | 840 | 862.1217 | 840 | 829.44
|  |  | 839 | 862.333 | 839 | 829.6079
|  |  | 838 | 862.544 | 838 | 829.7756
|  |  | 837 | 862.7549 | 837 | 829.9431
|  |  | 836 | 862.9656 | 836 | 830.1104
|  |  | 835 | 863.1761 | 835 | 830.2775
|  |  | 834 | 863.3864 | 834 | 830.4444
|  |  | 833 | 863.5966 | 833 | 830.6111
|  |  | 832 | 863.8066 | 832 | 830.7776
|  |  | 831 | 864.0164 | 831 | 830.9439
|  |  | 830 | 864.2261 | 830 | 831.11
|  |  | 829 | 864.4356 | 829 | 831.2759
|  |  | 828 | 864.6449 | 828 | 831.4416
|  |  | 827 | 864.854 | 827 | 831.6071
|  |  | 826 | 865.063 | 826 | 831.7724
|  |  | 825 | 865.2717 | 825 | 831.9375
|  |  | 824 | 865.4803 | 824 | 832.1024
|  |  | 823 | 865.6888 | 823 | 832.2671
|  |  | 822 | 865.897 | 822 | 832.4316
|  |  | 821 | 866.1051 | 821 | 832.5959
|  |  | 820 | 866.313 | 820 | 832.76
|  |  | 819 | 866.5208 | 819 | 832.9239
|  |  | 818 | 866.7283 | 818 | 833.0876
|  |  | 817 | 866.9357 | 817 | 833.2511
|  |  | 816 | 867.143 | 816 | 833.4144
|  |  | 815 | 867.35 | 815 | 833.5775
|  |  | 814 | 867.5569 | 814 | 833.7404
|  |  | 813 | 867.7636 | 813 | 833.9031
|  |  | 812 | 867.9701 | 812 | 834.0656
|  |  | 811 | 868.1764 | 811 | 834.2279
|  |  | 810 | 868.3826 | 810 | 834.39
|  |  | 809 | 868.5886 | 809 | 834.5519
|  |  | 808 | 868.7944 | 808 | 834.7136
|  |  | 807 | 869.0001 | 807 | 834.8751
|  |  | 806 | 869.2056 | 806 | 835.0364
|  |  | 805 | 869.4109 | 805 | 835.1975
|  |  | 804 | 869.616 | 804 | 835.3584
|  |  | 803 | 869.821 | 803 | 835.5191
|  |  | 802 | 870.0257 | 802 | 835.6796
|  |  | 801 | 870.2303 | 801 | 835.8399
|  |  | 800 | 870.4348 | 800 | 836
|  |  | 799 | 870.639 | 799 | 836.1599
|  |  | 798 | 870.8431 | 798 | 836.3196
|  |  | 797 | 871.047 | 797 | 836.4791
|  |  | 796 | 871.2508 | 796 | 836.6384
|  |  | 795 | 871.4543 | 795 | 836.7975
|  |  | 794 | 871.6577 | 794 | 836.9564
|  |  | 793 | 871.861 | 793 | 837.1151
|  |  | 792 | 872.064 | 792 | 837.2736
|  |  | 791 | 872.2669 | 791 | 837.4319
|  |  | 790 | 872.4696 | 790 | 837.59
|  |  | 789 | 872.6721 | 789 | 837.7479
|  |  | 788 | 872.8744 | 788 | 837.9056
|  |  | 787 | 873.0766 | 787 | 838.0631
|  |  | 786 | 873.2786 | 786 | 838.2204
|  |  | 785 | 873.4804 | 785 | 838.3775
|  |  | 784 | 873.6821 | 784 | 838.5344
|  |  | 783 | 873.8836 | 783 | 838.6911
|  |  | 782 | 874.0849 | 782 | 838.8476
|  |  | 781 | 874.286 | 781 | 839.0039
|  |  | 780 | 874.487 | 780 | 839.16
|  |  | 779 | 874.6877 | 779 | 839.3159
|  |  | 778 | 874.8883 | 778 | 839.4716
|  |  | 777 | 875.0888 | 777 | 839.6271
|  |  | 776 | 875.289 | 776 | 839.7824
|  |  | 775 | 875.4891 | 775 | 839.9375
|  |  | 774 | 875.689 | 774 | 840.0924
|  |  | 773 | 875.8888 | 773 | 840.2471
|  |  | 772 | 876.0883 | 772 | 840.4016
|  |  | 771 | 876.2877 | 771 | 840.5559
|  |  | 770 | 876.487 | 770 | 840.71
|  |  | 769 | 876.686 | 769 | 840.8639
|  |  | 768 | 876.8849 | 768 | 841.0176
|  |  | 767 | 877.0836 | 767 | 841.1711
|  |  | 766 | 877.2821 | 766 | 841.3244
|  |  | 765 | 877.4804 | 765 | 841.4775
|  |  | 764 | 877.6786 | 764 | 841.6304
|  |  | 763 | 877.8766 | 763 | 841.7831
|  |  | 762 | 878.0744 | 762 | 841.9356
|  |  | 761 | 878.2721 | 761 | 842.0879
|  |  | 760 | 878.4696 | 760 | 842.24
|  |  | 759 | 878.6669 | 759 | 842.3919
|  |  | 758 | 878.864 | 758 | 842.5436
|  |  | 757 | 879.061 | 757 | 842.6951
|  |  | 756 | 879.2577 | 756 | 842.8464
|  |  | 755 | 879.4543 | 755 | 842.9975
|  |  | 754 | 879.6508 | 754 | 843.1484
|  |  | 753 | 879.847 | 753 | 843.2991
|  |  | 752 | 880.0431 | 752 | 843.4496
|  |  | 751 | 880.239 | 751 | 843.5999
|  |  | 750 | 880.4348 | 750 | 843.75
|  |  | 749 | 880.6303 | 749 | 843.8999
|  |  | 748 | 880.8257 | 748 | 844.0496
|  |  | 747 | 881.021 | 747 | 844.1991
|  |  | 746 | 881.216 | 746 | 844.3484
|  |  | 745 | 881.4109 | 745 | 844.4975
|  |  | 744 | 881.6056 | 744 | 844.6464
|  |  | 743 | 881.8001 | 743 | 844.7951
|  |  | 742 | 881.9944 | 742 | 844.9436
|  |  | 741 | 882.1886 | 741 | 845.0919
|  |  | 740 | 882.3826 | 740 | 845.24
|  |  | 739 | 882.5764 | 739 | 845.3879
|  |  | 738 | 882.7701 | 738 | 845.5356
|  |  | 737 | 882.9636 | 737 | 845.6831
|  |  | 736 | 883.1569 | 736 | 845.8304
|  |  | 735 | 883.35 | 735 | 845.9775
|  |  | 734 | 883.543 | 734 | 846.1244
|  |  | 733 | 883.7357 | 733 | 846.2711
|  |  | 732 | 883.9283 | 732 | 846.4176
|  |  | 731 | 884.1208 | 731 | 846.5639
|  |  | 730 | 884.313 | 730 | 846.71
|  |  | 729 | 884.5051 | 729 | 846.8559
|  |  | 728 | 884.697 | 728 | 847.0016
|  |  | 727 | 884.8888 | 727 | 847.1471
|  |  | 726 | 885.0803 | 726 | 847.2924
|  |  | 725 | 885.2717 | 725 | 847.4375
|  |  | 724 | 885.463 | 724 | 847.5824
|  |  | 723 | 885.654 | 723 | 847.7271
|  |  | 722 | 885.8449 | 722 | 847.8716
|  |  | 721 | 886.0356 | 721 | 848.0159
|  |  | 720 | 886.2261 | 720 | 848.16
|  |  | 719 | 886.4164 | 719 | 848.3039
|  |  | 718 | 886.6066 | 718 | 848.4476
|  |  | 717 | 886.7966 | 717 | 848.5911
|  |  | 716 | 886.9864 | 716 | 848.7344
|  |  | 715 | 887.1761 | 715 | 848.8775
|  |  | 714 | 887.3656 | 714 | 849.0204
|  |  | 713 | 887.5549 | 713 | 849.1631
|  |  | 712 | 887.744 | 712 | 849.3056
|  |  | 711 | 887.933 | 711 | 849.4479
|  |  | 710 | 888.1217 | 710 | 849.59
|  |  | 709 | 888.3103 | 709 | 849.7319
|  |  | 708 | 888.4988 | 708 | 849.8736
|  |  | 707 | 888.687 | 707 | 850.0151
|  |  | 706 | 888.8751 | 706 | 850.1564
|  |  | 705 | 889.063 | 705 | 850.2975
|  |  | 704 | 889.2508 | 704 | 850.4384
|  |  | 703 | 889.4383 | 703 | 850.5791
|  |  | 702 | 889.6257 | 702 | 850.7196
|  |  | 701 | 889.813 | 701 | 850.8599
|  |  | 700 | 890 | 700 | 851
|  |  | 699 | 890.1869 | 699 | 851.1399
|  |  | 698 | 890.3736 | 698 | 851.2796
|  |  | 697 | 890.5601 | 697 | 851.4191
|  |  | 696 | 890.7464 | 696 | 851.5584
|  |  | 695 | 890.9326 | 695 | 851.6975
|  |  | 694 | 891.1186 | 694 | 851.8364
|  |  | 693 | 891.3044 | 693 | 851.9751
|  |  | 692 | 891.4901 | 692 | 852.1136
|  |  | 691 | 891.6756 | 691 | 852.2519
|  |  | 690 | 891.8609 | 690 | 852.39
|  |  | 689 | 892.046 | 689 | 852.5279
|  |  | 688 | 892.231 | 688 | 852.6656
|  |  | 687 | 892.4157 | 687 | 852.8031
|  |  | 686 | 892.6003 | 686 | 852.9404
|  |  | 685 | 892.7848 | 685 | 853.0775
|  |  | 684 | 892.969 | 684 | 853.2144
|  |  | 683 | 893.1531 | 683 | 853.3511
|  |  | 682 | 893.337 | 682 | 853.4876
|  |  | 681 | 893.5208 | 681 | 853.6239
|  |  | 680 | 893.7043 | 680 | 853.76
|  |  | 679 | 893.8877 | 679 | 853.8959
|  |  | 678 | 894.071 | 678 | 854.0316
|  |  | 677 | 894.254 | 677 | 854.1671
|  |  | 676 | 894.4369 | 676 | 854.3024
|  |  | 675 | 894.6196 | 675 | 854.4375
|  |  | 674 | 894.8021 | 674 | 854.5724
|  |  | 673 | 894.9844 | 673 | 854.7071
|  |  | 672 | 895.1666 | 672 | 854.8416
|  |  | 671 | 895.3486 | 671 | 854.9759
|  |  | 670 | 895.5304 | 670 | 855.11
|  |  | 669 | 895.7121 | 669 | 855.2439
|  |  | 668 | 895.8936 | 668 | 855.3776
|  |  | 667 | 896.0749 | 667 | 855.5111
|  |  | 666 | 896.256 | 666 | 855.6444
|  |  | 665 | 896.437 | 665 | 855.7775
|  |  | 664 | 896.6177 | 664 | 855.9104
|  |  | 663 | 896.7983 | 663 | 856.0431
|  |  | 662 | 896.9788 | 662 | 856.1756
|  |  | 661 | 897.159 | 661 | 856.3079
|  |  | 660 | 897.3391 | 660 | 856.44
|  |  | 659 | 897.519 | 659 | 856.5719
|  |  | 658 | 897.6988 | 658 | 856.7036
|  |  | 657 | 897.8783 | 657 | 856.8351
|  |  | 656 | 898.0577 | 656 | 856.9664
|  |  | 655 | 898.237 | 655 | 857.0975
|  |  | 654 | 898.416 | 654 | 857.2284
|  |  | 653 | 898.5949 | 653 | 857.3591
|  |  | 652 | 898.7736 | 652 | 857.4896
|  |  | 651 | 898.9521 | 651 | 857.6199
|  |  | 650 | 899.1304 | 650 | 857.75
|  |  | 649 | 899.3086 | 649 | 857.8799
|  |  | 648 | 899.4866 | 648 | 858.0096
|  |  | 647 | 899.6644 | 647 | 858.1391
|  |  | 646 | 899.8421 | 646 | 858.2684
|  |  | 645 | 900.0196 | 645 | 858.3975
|  |  | 644 | 900.1969 | 644 | 858.5264
|  |  | 643 | 900.374 | 643 | 858.6551
|  |  | 642 | 900.551 | 642 | 858.7836
|  |  | 641 | 900.7277 | 641 | 858.9119
|  |  | 640 | 900.9043 | 640 | 859.04
|  |  | 639 | 901.0808 | 639 | 859.1679
|  |  | 638 | 901.257 | 638 | 859.2956
|  |  | 637 | 901.4331 | 637 | 859.4231
|  |  | 636 | 901.609 | 636 | 859.5504
|  |  | 635 | 901.7848 | 635 | 859.6775
|  |  | 634 | 901.9603 | 634 | 859.8044
|  |  | 633 | 902.1357 | 633 | 859.9311
|  |  | 632 | 902.311 | 632 | 860.0576
|  |  | 631 | 902.486 | 631 | 860.1839
|  |  | 630 | 902.6609 | 630 | 860.31
|  |  | 629 | 902.8356 | 629 | 860.4359
|  |  | 628 | 903.0101 | 628 | 860.5616
|  |  | 627 | 903.1844 | 627 | 860.6871
|  |  | 626 | 903.3586 | 626 | 860.8124
|  |  | 625 | 903.5326 | 625 | 860.9375
|  |  | 624 | 903.7064 | 624 | 861.0624
|  |  | 623 | 903.8801 | 623 | 861.1871
|  |  | 622 | 904.0536 | 622 | 861.3116
|  |  | 621 | 904.2269 | 621 | 861.4359
|  |  | 620 | 904.4 | 620 | 861.56
|  |  | 619 | 904.573 | 619 | 861.6839
|  |  | 618 | 904.7457 | 618 | 861.8076
|  |  | 617 | 904.9183 | 617 | 861.9311
|  |  | 616 | 905.0908 | 616 | 862.0544
|  |  | 615 | 905.263 | 615 | 862.1775
|  |  | 614 | 905.4351 | 614 | 862.3004
|  |  | 613 | 905.607 | 613 | 862.4231
|  |  | 612 | 905.7788 | 612 | 862.5456
|  |  | 611 | 905.9503 | 611 | 862.6679
|  |  | 610 | 906.1217 | 610 | 862.79
|  |  | 609 | 906.293 | 609 | 862.9119
|  |  | 608 | 906.464 | 608 | 863.0336
|  |  | 607 | 906.6349 | 607 | 863.1551
|  |  | 606 | 906.8056 | 606 | 863.2764
|  |  | 605 | 906.9761 | 605 | 863.3975
|  |  | 604 | 907.1464 | 604 | 863.5184
|  |  | 603 | 907.3166 | 603 | 863.6391
|  |  | 602 | 907.4866 | 602 | 863.7596
|  |  | 601 | 907.6564 | 601 | 863.8799
|  |  | 600 | 907.8261 | 600 | 864
|  |  | 599 | 907.9956 | 599 | 864.1199
|  |  | 598 | 908.1649 | 598 | 864.2396
|  |  | 597 | 908.334 | 597 | 864.3591
|  |  | 596 | 908.503 | 596 | 864.4784
|  |  | 595 | 908.6717 | 595 | 864.5975
|  |  | 594 | 908.8403 | 594 | 864.7164
|  |  | 593 | 909.0088 | 593 | 864.8351
|  |  | 592 | 909.177 | 592 | 864.9536
|  |  | 591 | 909.3451 | 591 | 865.0719
|  |  | 590 | 909.513 | 590 | 865.19
|  |  | 589 | 909.6808 | 589 | 865.3079
|  |  | 588 | 909.8483 | 588 | 865.4256
|  |  | 587 | 910.0157 | 587 | 865.5431
|  |  | 586 | 910.183 | 586 | 865.6604
|  |  | 585 | 910.35 | 585 | 865.7775
|  |  | 584 | 910.5169 | 584 | 865.8944
|  |  | 583 | 910.6836 | 583 | 866.0111
|  |  | 582 | 910.8501 | 582 | 866.1276
|  |  | 581 | 911.0164 | 581 | 866.2439
|  |  | 580 | 911.1826 | 580 | 866.36
|  |  | 579 | 911.3486 | 579 | 866.4759
|  |  | 578 | 911.5144 | 578 | 866.5916
|  |  | 577 | 911.6801 | 577 | 866.7071
|  |  | 576 | 911.8456 | 576 | 866.8224
|  |  | 575 | 912.0109 | 575 | 866.9375
|  |  | 574 | 912.176 | 574 | 867.0524
|  |  | 573 | 912.341 | 573 | 867.1671
|  |  | 572 | 912.5057 | 572 | 867.2816
|  |  | 571 | 912.6703 | 571 | 867.3959
|  |  | 570 | 912.8348 | 570 | 867.51
|  |  | 569 | 912.999 | 569 | 867.6239
|  |  | 568 | 913.1631 | 568 | 867.7376
|  |  | 567 | 913.327 | 567 | 867.8511
|  |  | 566 | 913.4908 | 566 | 867.9644
|  |  | 565 | 913.6543 | 565 | 868.0775
|  |  | 564 | 913.8177 | 564 | 868.1904
|  |  | 563 | 913.981 | 563 | 868.3031
|  |  | 562 | 914.144 | 562 | 868.4156
|  |  | 561 | 914.3069 | 561 | 868.5279
|  |  | 560 | 914.4696 | 560 | 868.64
|  |  | 559 | 914.6321 | 559 | 868.7519
|  |  | 558 | 914.7944 | 558 | 868.8636
|  |  | 557 | 914.9566 | 557 | 868.9751
|  |  | 556 | 915.1186 | 556 | 869.0864
|  |  | 555 | 915.2804 | 555 | 869.1975
|  |  | 554 | 915.4421 | 554 | 869.3084
|  |  | 553 | 915.6036 | 553 | 869.4191
|  |  | 552 | 915.7649 | 552 | 869.5296
|  |  | 551 | 915.926 | 551 | 869.6399
|  |  | 550 | 916.087 | 550 | 869.75
|  |  | 549 | 916.2477 | 549 | 869.8599
|  |  | 548 | 916.4083 | 548 | 869.9696
|  |  | 547 | 916.5688 | 547 | 870.0791
|  |  | 546 | 916.729 | 546 | 870.1884
|  |  | 545 | 916.8891 | 545 | 870.2975
|  |  | 544 | 917.049 | 544 | 870.4064
|  |  | 543 | 917.2088 | 543 | 870.5151
|  |  | 542 | 917.3683 | 542 | 870.6236
|  |  | 541 | 917.5277 | 541 | 870.7319
|  |  | 540 | 917.687 | 540 | 870.84
|  |  | 539 | 917.846 | 539 | 870.9479
|  |  | 538 | 918.0049 | 538 | 871.0556
|  |  | 537 | 918.1636 | 537 | 871.1631
|  |  | 536 | 918.3221 | 536 | 871.2704
|  |  | 535 | 918.4804 | 535 | 871.3775
|  |  | 534 | 918.6386 | 534 | 871.4844
|  |  | 533 | 918.7966 | 533 | 871.5911
|  |  | 532 | 918.9544 | 532 | 871.6976
|  |  | 531 | 919.1121 | 531 | 871.8039
|  |  | 530 | 919.2696 | 530 | 871.91
|  |  | 529 | 919.4269 | 529 | 872.0159
|  |  | 528 | 919.584 | 528 | 872.1216
|  |  | 527 | 919.741 | 527 | 872.2271
|  |  | 526 | 919.8977 | 526 | 872.3324
|  |  | 525 | 920.0543 | 525 | 872.4375
|  |  | 524 | 920.2108 | 524 | 872.5424
|  |  | 523 | 920.367 | 523 | 872.6471
|  |  | 522 | 920.5231 | 522 | 872.7516
|  |  | 521 | 920.679 | 521 | 872.8559
|  |  | 520 | 920.8348 | 520 | 872.96
|  |  | 519 | 920.9903 | 519 | 873.0639
|  |  | 518 | 921.1457 | 518 | 873.1676
|  |  | 517 | 921.301 | 517 | 873.2711
|  |  | 516 | 921.456 | 516 | 873.3744
|  |  | 515 | 921.6109 | 515 | 873.4775
|  |  | 514 | 921.7656 | 514 | 873.5804
|  |  | 513 | 921.9201 | 513 | 873.6831
|  |  | 512 | 922.0744 | 512 | 873.7856
|  |  | 511 | 922.2286 | 511 | 873.8879
|  |  | 510 | 922.3826 | 510 | 873.99
|  |  | 509 | 922.5364 | 509 | 874.0919
|  |  | 508 | 922.6901 | 508 | 874.1936
|  |  | 507 | 922.8436 | 507 | 874.2951
|  |  | 506 | 922.9969 | 506 | 874.3964
|  |  | 505 | 923.15 | 505 | 874.4975
|  |  | 504 | 923.303 | 504 | 874.5984
|  |  | 503 | 923.4557 | 503 | 874.6991
|  |  | 502 | 923.6083 | 502 | 874.7996
|  |  | 501 | 923.7608 | 501 | 874.8999
|  |  | 500 | 923.913 | 500 | 875
|  |  | 499 | 924.0651 | 499 | 875.0999
|  |  | 498 | 924.217 | 498 | 875.1996
|  |  | 497 | 924.3688 | 497 | 875.2991
|  |  | 496 | 924.5203 | 496 | 875.3984
|  |  | 495 | 924.6717 | 495 | 875.4975
|  |  | 494 | 924.823 | 494 | 875.5964
|  |  | 493 | 924.974 | 493 | 875.6951
|  |  | 492 | 925.1249 | 492 | 875.7936
|  |  | 491 | 925.2756 | 491 | 875.8919
|  |  | 490 | 925.4261 | 490 | 875.99
|  |  | 489 | 925.5764 | 489 | 876.0879
|  |  | 488 | 925.7266 | 488 | 876.1856
|  |  | 487 | 925.8766 | 487 | 876.2831
|  |  | 486 | 926.0264 | 486 | 876.3804
|  |  | 485 | 926.1761 | 485 | 876.4775
|  |  | 484 | 926.3256 | 484 | 876.5744
|  |  | 483 | 926.4749 | 483 | 876.6711
|  |  | 482 | 926.624 | 482 | 876.7676
|  |  | 481 | 926.773 | 481 | 876.8639
|  |  | 480 | 926.9217 | 480 | 876.96
|  |  | 479 | 927.0703 | 479 | 877.0559
|  |  | 478 | 927.2188 | 478 | 877.1516
|  |  | 477 | 927.367 | 477 | 877.2471
|  |  | 476 | 927.5151 | 476 | 877.3424
|  |  | 475 | 927.663 | 475 | 877.4375
|  |  | 474 | 927.8108 | 474 | 877.5324
|  |  | 473 | 927.9583 | 473 | 877.6271
|  |  | 472 | 928.1057 | 472 | 877.7216
|  |  | 471 | 928.253 | 471 | 877.8159
|  |  | 470 | 928.4 | 470 | 877.91
|  |  | 469 | 928.5469 | 469 | 878.0039
|  |  | 468 | 928.6936 | 468 | 878.0976
|  |  | 467 | 928.8401 | 467 | 878.1911
|  |  | 466 | 928.9864 | 466 | 878.2844
|  |  | 465 | 929.1326 | 465 | 878.3775
|  |  | 464 | 929.2786 | 464 | 878.4704
|  |  | 463 | 929.4244 | 463 | 878.5631
|  |  | 462 | 929.5701 | 462 | 878.6556
|  |  | 461 | 929.7156 | 461 | 878.7479
|  |  | 460 | 929.8609 | 460 | 878.84
|  |  | 459 | 930.006 | 459 | 878.9319
|  |  | 458 | 930.151 | 458 | 879.0236
|  |  | 457 | 930.2957 | 457 | 879.1151
|  |  | 456 | 930.4403 | 456 | 879.2064
|  |  | 455 | 930.5848 | 455 | 879.2975
|  |  | 454 | 930.729 | 454 | 879.3884
|  |  | 453 | 930.8731 | 453 | 879.4791
|  |  | 452 | 931.017 | 452 | 879.5696
|  |  | 451 | 931.1608 | 451 | 879.6599
|  |  | 450 | 931.3043 | 450 | 879.75
|  |  | 449 | 931.4477 | 449 | 879.8399
|  |  | 448 | 931.591 | 448 | 879.9296
|  |  | 447 | 931.734 | 447 | 880.0191
|  |  | 446 | 931.8769 | 446 | 880.1084
|  |  | 445 | 932.0196 | 445 | 880.1975
|  |  | 444 | 932.1621 | 444 | 880.2864
|  |  | 443 | 932.3044 | 443 | 880.3751
|  |  | 442 | 932.4466 | 442 | 880.4636
|  |  | 441 | 932.5886 | 441 | 880.5519
|  |  | 440 | 932.7304 | 440 | 880.64
|  |  | 439 | 932.8721 | 439 | 880.7279
|  |  | 438 | 933.0136 | 438 | 880.8156
|  |  | 437 | 933.1549 | 437 | 880.9031
|  |  | 436 | 933.296 | 436 | 880.9904
|  |  | 435 | 933.437 | 435 | 881.0775
|  |  | 434 | 933.5777 | 434 | 881.1644
|  |  | 433 | 933.7183 | 433 | 881.2511
|  |  | 432 | 933.8588 | 432 | 881.3376
|  |  | 431 | 933.999 | 431 | 881.4239
|  |  | 430 | 934.1391 | 430 | 881.51
|  |  | 429 | 934.279 | 429 | 881.5959
|  |  | 428 | 934.4188 | 428 | 881.6816
|  |  | 427 | 934.5583 | 427 | 881.7671
|  |  | 426 | 934.6977 | 426 | 881.8524
|  |  | 425 | 934.837 | 425 | 881.9375
|  |  | 424 | 934.976 | 424 | 882.0224
|  |  | 423 | 935.1149 | 423 | 882.1071
|  |  | 422 | 935.2536 | 422 | 882.1916
|  |  | 421 | 935.3921 | 421 | 882.2759
|  |  | 420 | 935.5304 | 420 | 882.36
|  |  | 419 | 935.6686 | 419 | 882.4439
|  |  | 418 | 935.8066 | 418 | 882.5276
|  |  | 417 | 935.9444 | 417 | 882.6111
|  |  | 416 | 936.0821 | 416 | 882.6944
|  |  | 415 | 936.2196 | 415 | 882.7775
|  |  | 414 | 936.3569 | 414 | 882.8604
|  |  | 413 | 936.494 | 413 | 882.9431
|  |  | 412 | 936.631 | 412 | 883.0256
|  |  | 411 | 936.7677 | 411 | 883.1079
|  |  | 410 | 936.9043 | 410 | 883.19
|  |  | 409 | 937.0408 | 409 | 883.2719
|  |  | 408 | 937.177 | 408 | 883.3536
|  |  | 407 | 937.3131 | 407 | 883.4351
|  |  | 406 | 937.449 | 406 | 883.5164
|  |  | 405 | 937.5848 | 405 | 883.5975
|  |  | 404 | 937.7203 | 404 | 883.6784
|  |  | 403 | 937.8557 | 403 | 883.7591
|  |  | 402 | 937.991 | 402 | 883.8396
|  |  | 401 | 938.126 | 401 | 883.9199
|  |  | 400 | 938.2609 | 400 | 884
|  |  | 399 | 938.3956 | 399 | 884.0799
|  |  | 398 | 938.5301 | 398 | 884.1596
|  |  | 397 | 938.6644 | 397 | 884.2391
|  |  | 396 | 938.7986 | 396 | 884.3184
|  |  | 395 | 938.9326 | 395 | 884.3975
|  |  | 394 | 939.0664 | 394 | 884.4764
|  |  | 393 | 939.2001 | 393 | 884.5551
|  |  | 392 | 939.3336 | 392 | 884.6336
|  |  | 391 | 939.4669 | 391 | 884.7119
|  |  | 390 | 939.6 | 390 | 884.79
|  |  | 389 | 939.733 | 389 | 884.8679
|  |  | 388 | 939.8657 | 388 | 884.9456
|  |  | 387 | 939.9983 | 387 | 885.0231
|  |  | 386 | 940.1308 | 386 | 885.1004
|  |  | 385 | 940.263 | 385 | 885.1775
|  |  | 384 | 940.3951 | 384 | 885.2544
|  |  | 383 | 940.527 | 383 | 885.3311
|  |  | 382 | 940.6588 | 382 | 885.4076
|  |  | 381 | 940.7903 | 381 | 885.4839
|  |  | 380 | 940.9217 | 380 | 885.56
|  |  | 379 | 941.053 | 379 | 885.6359
|  |  | 378 | 941.184 | 378 | 885.7116
|  |  | 377 | 941.3149 | 377 | 885.7871
|  |  | 376 | 941.4456 | 376 | 885.8624
|  |  | 375 | 941.5761 | 375 | 885.9375
|  |  | 374 | 941.7064 | 374 | 886.0124
|  |  | 373 | 941.8366 | 373 | 886.0871
|  |  | 372 | 941.9666 | 372 | 886.1616
|  |  | 371 | 942.0964 | 371 | 886.2359
|  |  | 370 | 942.2261 | 370 | 886.31
|  |  | 369 | 942.3556 | 369 | 886.3839
|  |  | 368 | 942.4849 | 368 | 886.4576
|  |  | 367 | 942.614 | 367 | 886.5311
|  |  | 366 | 942.743 | 366 | 886.6044
|  |  | 365 | 942.8717 | 365 | 886.6775
|  |  | 364 | 943.0003 | 364 | 886.7504
|  |  | 363 | 943.1288 | 363 | 886.8231
|  |  | 362 | 943.257 | 362 | 886.8956
|  |  | 361 | 943.3851 | 361 | 886.9679
|  |  | 360 | 943.513 | 360 | 887.04
|  |  | 359 | 943.6408 | 359 | 887.1119
|  |  | 358 | 943.7683 | 358 | 887.1836
|  |  | 357 | 943.8957 | 357 | 887.2551
|  |  | 356 | 944.023 | 356 | 887.3264
|  |  | 355 | 944.15 | 355 | 887.3975
|  |  | 354 | 944.2769 | 354 | 887.4684
|  |  | 353 | 944.4036 | 353 | 887.5391
|  |  | 352 | 944.5301 | 352 | 887.6096
|  |  | 351 | 944.6564 | 351 | 887.6799
|  |  | 350 | 944.7826 | 350 | 887.75
|  |  | 349 | 944.9086 | 349 | 887.8199
|  |  | 348 | 945.0344 | 348 | 887.8896
|  |  | 347 | 945.1601 | 347 | 887.9591
|  |  | 346 | 945.2856 | 346 | 888.0284
|  |  | 345 | 945.4109 | 345 | 888.0975
|  |  | 344 | 945.536 | 344 | 888.1664
|  |  | 343 | 945.661 | 343 | 888.2351
|  |  | 342 | 945.7857 | 342 | 888.3036
|  |  | 341 | 945.9103 | 341 | 888.3719
|  |  | 340 | 946.0348 | 340 | 888.44
|  |  | 339 | 946.159 | 339 | 888.5079
|  |  | 338 | 946.2831 | 338 | 888.5756
|  |  | 337 | 946.407 | 337 | 888.6431
|  |  | 336 | 946.5308 | 336 | 888.7104
|  |  | 335 | 946.6543 | 335 | 888.7775
|  |  | 334 | 946.7777 | 334 | 888.8444
|  |  | 333 | 946.901 | 333 | 888.9111
|  |  | 332 | 947.024 | 332 | 888.9776
|  |  | 331 | 947.1469 | 331 | 889.0439
|  |  | 330 | 947.2696 | 330 | 889.11
|  |  | 329 | 947.3921 | 329 | 889.1759
|  |  | 328 | 947.5144 | 328 | 889.2416
|  |  | 327 | 947.6366 | 327 | 889.3071
|  |  | 326 | 947.7586 | 326 | 889.3724
|  |  | 325 | 947.8804 | 325 | 889.4375
|  |  | 324 | 948.0021 | 324 | 889.5024
|  |  | 323 | 948.1236 | 323 | 889.5671
|  |  | 322 | 948.2449 | 322 | 889.6316
|  |  | 321 | 948.366 | 321 | 889.6959
|  |  | 320 | 948.487 | 320 | 889.76
|  |  | 319 | 948.6077 | 319 | 889.8239
|  |  | 318 | 948.7283 | 318 | 889.8876
|  |  | 317 | 948.8488 | 317 | 889.9511
|  |  | 316 | 948.969 | 316 | 890.0144
|  |  | 315 | 949.0891 | 315 | 890.0775
|  |  | 314 | 949.209 | 314 | 890.1404
|  |  | 313 | 949.3288 | 313 | 890.2031
|  |  | 312 | 949.4483 | 312 | 890.2656
|  |  | 311 | 949.5677 | 311 | 890.3279
|  |  | 310 | 949.687 | 310 | 890.39
|  |  | 309 | 949.806 | 309 | 890.4519
|  |  | 308 | 949.9249 | 308 | 890.5136
|  |  | 307 | 950.0436 | 307 | 890.5751
|  |  | 306 | 950.1621 | 306 | 890.6364
|  |  | 305 | 950.2804 | 305 | 890.6975
|  |  | 304 | 950.3986 | 304 | 890.7584
|  |  | 303 | 950.5166 | 303 | 890.8191
|  |  | 302 | 950.6344 | 302 | 890.8796
|  |  | 301 | 950.7521 | 301 | 890.9399
|  |  | 300 | 950.8696 | 300 | 891
|  |  | 299 | 950.9869 | 299 | 891.0599
|  |  | 298 | 951.104 | 298 | 891.1196
|  |  | 297 | 951.221 | 297 | 891.1791
|  |  | 296 | 951.3377 | 296 | 891.2384
|  |  | 295 | 951.4543 | 295 | 891.2975
|  |  | 294 | 951.5708 | 294 | 891.3564
|  |  | 293 | 951.687 | 293 | 891.4151
|  |  | 292 | 951.8031 | 292 | 891.4736
|  |  | 291 | 951.919 | 291 | 891.5319
|  |  | 290 | 952.0348 | 290 | 891.59
|  |  | 289 | 952.1503 | 289 | 891.6479
|  |  | 288 | 952.2657 | 288 | 891.7056
|  |  | 287 | 952.381 | 287 | 891.7631
|  |  | 286 | 952.496 | 286 | 891.8204
|  |  | 285 | 952.6109 | 285 | 891.8775
|  |  | 284 | 952.7256 | 284 | 891.9344
|  |  | 283 | 952.8401 | 283 | 891.9911
|  |  | 282 | 952.9544 | 282 | 892.0476
|  |  | 281 | 953.0686 | 281 | 892.1039
|  |  | 280 | 953.1826 | 280 | 892.16
|  |  | 279 | 953.2964 | 279 | 892.2159
|  |  | 278 | 953.4101 | 278 | 892.2716
|  |  | 277 | 953.5236 | 277 | 892.3271
|  |  | 276 | 953.6369 | 276 | 892.3824
|  |  | 275 | 953.75 | 275 | 892.4375
|  |  | 274 | 953.863 | 274 | 892.4924
|  |  | 273 | 953.9757 | 273 | 892.5471
|  |  | 272 | 954.0883 | 272 | 892.6016
|  |  | 271 | 954.2008 | 271 | 892.6559
|  |  | 270 | 954.313 | 270 | 892.71
|  |  | 269 | 954.4251 | 269 | 892.7639
|  |  | 268 | 954.537 | 268 | 892.8176
|  |  | 267 | 954.6488 | 267 | 892.8711
|  |  | 266 | 954.7603 | 266 | 892.9244
|  |  | 265 | 954.8717 | 265 | 892.9775
|  |  | 264 | 954.983 | 264 | 893.0304
|  |  | 263 | 955.094 | 263 | 893.0831
|  |  | 262 | 955.2049 | 262 | 893.1356
|  |  | 261 | 955.3156 | 261 | 893.1879
|  |  | 260 | 955.4261 | 260 | 893.24
|  |  | 259 | 955.5364 | 259 | 893.2919
|  |  | 258 | 955.6466 | 258 | 893.3436
|  |  | 257 | 955.7566 | 257 | 893.3951
|  |  | 256 | 955.8664 | 256 | 893.4464
|  |  | 255 | 955.9761 | 255 | 893.4975
|  |  | 254 | 956.0856 | 254 | 893.5484
|  |  | 253 | 956.1949 | 253 | 893.5991
|  |  | 252 | 956.304 | 252 | 893.6496
|  |  | 251 | 956.413 | 251 | 893.6999
|  |  | 250 | 956.5217 | 250 | 893.75
|  |  | 249 | 956.6303 | 249 | 893.7999
|  |  | 248 | 956.7388 | 248 | 893.8496
|  |  | 247 | 956.847 | 247 | 893.8991
|  |  | 246 | 956.9551 | 246 | 893.9484
|  |  | 245 | 957.063 | 245 | 893.9975
|  |  | 244 | 957.1708 | 244 | 894.0464
|  |  | 243 | 957.2783 | 243 | 894.0951
|  |  | 242 | 957.3857 | 242 | 894.1436
|  |  | 241 | 957.493 | 241 | 894.1919
|  |  | 240 | 957.6 | 240 | 894.24
|  |  | 239 | 957.7069 | 239 | 894.2879
|  |  | 238 | 957.8136 | 238 | 894.3356
|  |  | 237 | 957.9201 | 237 | 894.3831
|  |  | 236 | 958.0264 | 236 | 894.4304
|  |  | 235 | 958.1326 | 235 | 894.4775
|  |  | 234 | 958.2386 | 234 | 894.5244
|  |  | 233 | 958.3444 | 233 | 894.5711
|  |  | 232 | 958.4501 | 232 | 894.6176
|  |  | 231 | 958.5556 | 231 | 894.6639
|  |  | 230 | 958.6609 | 230 | 894.71
|  |  | 229 | 958.766 | 229 | 894.7559
|  |  | 228 | 958.871 | 228 | 894.8016
|  |  | 227 | 958.9757 | 227 | 894.8471
|  |  | 226 | 959.0803 | 226 | 894.8924
|  |  | 225 | 959.1848 | 225 | 894.9375
|  |  | 224 | 959.289 | 224 | 894.9824
|  |  | 223 | 959.3931 | 223 | 895.0271
|  |  | 222 | 959.497 | 222 | 895.0716
|  |  | 221 | 959.6008 | 221 | 895.1159
|  |  | 220 | 959.7043 | 220 | 895.16
|  |  | 219 | 959.8077 | 219 | 895.2039
|  |  | 218 | 959.911 | 218 | 895.2476
|  |  | 217 | 960.014 | 217 | 895.2911
|  |  | 216 | 960.1169 | 216 | 895.3344
|  |  | 215 | 960.2196 | 215 | 895.3775
|  |  | 214 | 960.3221 | 214 | 895.4204
|  |  | 213 | 960.4244 | 213 | 895.4631
|  |  | 212 | 960.5266 | 212 | 895.5056
|  |  | 211 | 960.6286 | 211 | 895.5479
|  |  | 210 | 960.7304 | 210 | 895.59
|  |  | 209 | 960.8321 | 209 | 895.6319
|  |  | 208 | 960.9336 | 208 | 895.6736
|  |  | 207 | 961.0349 | 207 | 895.7151
|  |  | 206 | 961.136 | 206 | 895.7564
|  |  | 205 | 961.237 | 205 | 895.7975
|  |  | 204 | 961.3377 | 204 | 895.8384
|  |  | 203 | 961.4383 | 203 | 895.8791
|  |  | 202 | 961.5388 | 202 | 895.9196
|  |  | 201 | 961.639 | 201 | 895.9599
|  |  | 200 | 961.7391 | 200 | 896
|  |  | 199 | 961.839 | 199 | 896.0399
|  |  | 198 | 961.9388 | 198 | 896.0796
|  |  | 197 | 962.0383 | 197 | 896.1191
|  |  | 196 | 962.1377 | 196 | 896.1584
|  |  | 195 | 962.237 | 195 | 896.1975
|  |  | 194 | 962.336 | 194 | 896.2364
|  |  | 193 | 962.4349 | 193 | 896.2751
|  |  | 192 | 962.5336 | 192 | 896.3136
|  |  | 191 | 962.6321 | 191 | 896.3519
|  |  | 190 | 962.7304 | 190 | 896.39
|  |  | 189 | 962.8286 | 189 | 896.4279
|  |  | 188 | 962.9266 | 188 | 896.4656
|  |  | 187 | 963.0244 | 187 | 896.5031
|  |  | 186 | 963.1221 | 186 | 896.5404
|  |  | 185 | 963.2196 | 185 | 896.5775
|  |  | 184 | 963.3169 | 184 | 896.6144
|  |  | 183 | 963.414 | 183 | 896.6511
|  |  | 182 | 963.511 | 182 | 896.6876
|  |  | 181 | 963.6077 | 181 | 896.7239
|  |  | 180 | 963.7043 | 180 | 896.76
|  |  | 179 | 963.8008 | 179 | 896.7959
|  |  | 178 | 963.897 | 178 | 896.8316
|  |  | 177 | 963.9931 | 177 | 896.8671
|  |  | 176 | 964.089 | 176 | 896.9024
|  |  | 175 | 964.1848 | 175 | 896.9375
|  |  | 174 | 964.2803 | 174 | 896.9724
|  |  | 173 | 964.3757 | 173 | 897.0071
|  |  | 172 | 964.471 | 172 | 897.0416
|  |  | 171 | 964.566 | 171 | 897.0759
|  |  | 170 | 964.6609 | 170 | 897.11
|  |  | 169 | 964.7556 | 169 | 897.1439
|  |  | 168 | 964.8501 | 168 | 897.1776
|  |  | 167 | 964.9444 | 167 | 897.2111
|  |  | 166 | 965.0386 | 166 | 897.2444
|  |  | 165 | 965.1326 | 165 | 897.2775
|  |  | 164 | 965.2264 | 164 | 897.3104
|  |  | 163 | 965.3201 | 163 | 897.3431
|  |  | 162 | 965.4136 | 162 | 897.3756
|  |  | 161 | 965.5069 | 161 | 897.4079
|  |  | 160 | 965.6 | 160 | 897.44
|  |  | 159 | 965.693 | 159 | 897.4719
|  |  | 158 | 965.7857 | 158 | 897.5036
|  |  | 157 | 965.8783 | 157 | 897.5351
|  |  | 156 | 965.9708 | 156 | 897.5664
|  |  | 155 | 966.063 | 155 | 897.5975
|  |  | 154 | 966.1551 | 154 | 897.6284
|  |  | 153 | 966.247 | 153 | 897.6591
|  |  | 152 | 966.3388 | 152 | 897.6896
|  |  | 151 | 966.4303 | 151 | 897.7199
|  |  | 150 | 966.5217 | 150 | 897.75
|  |  | 149 | 966.613 | 149 | 897.7799
|  |  | 148 | 966.704 | 148 | 897.8096
|  |  | 147 | 966.7949 | 147 | 897.8391
|  |  | 146 | 966.8856 | 146 | 897.8684
|  |  | 145 | 966.9761 | 145 | 897.8975
|  |  | 144 | 967.0664 | 144 | 897.9264
|  |  | 143 | 967.1566 | 143 | 897.9551
|  |  | 142 | 967.2466 | 142 | 897.9836
|  |  | 141 | 967.3364 | 141 | 898.0119
|  |  | 140 | 967.4261 | 140 | 898.04
|  |  | 139 | 967.5156 | 139 | 898.0679
|  |  | 138 | 967.6049 | 138 | 898.0956
|  |  | 137 | 967.694 | 137 | 898.1231
|  |  | 136 | 967.783 | 136 | 898.1504
|  |  | 135 | 967.8717 | 135 | 898.1775
|  |  | 134 | 967.9603 | 134 | 898.2044
|  |  | 133 | 968.0488 | 133 | 898.2311
|  |  | 132 | 968.137 | 132 | 898.2576
|  |  | 131 | 968.2251 | 131 | 898.2839
|  |  | 130 | 968.313 | 130 | 898.31
|  |  | 129 | 968.4008 | 129 | 898.3359
|  |  | 128 | 968.4883 | 128 | 898.3616
|  |  | 127 | 968.5757 | 127 | 898.3871
|  |  | 126 | 968.663 | 126 | 898.4124
|  |  | 125 | 968.75 | 125 | 898.4375
|  |  | 124 | 968.8369 | 124 | 898.4624
|  |  | 123 | 968.9236 | 123 | 898.4871
|  |  | 122 | 969.0101 | 122 | 898.5116
|  |  | 121 | 969.0964 | 121 | 898.5359
|  |  | 120 | 969.1826 | 120 | 898.56
|  |  | 119 | 969.2686 | 119 | 898.5839
|  |  | 118 | 969.3544 | 118 | 898.6076
|  |  | 117 | 969.4401 | 117 | 898.6311
|  |  | 116 | 969.5256 | 116 | 898.6544
|  |  | 115 | 969.6109 | 115 | 898.6775
|  |  | 114 | 969.696 | 114 | 898.7004
|  |  | 113 | 969.781 | 113 | 898.7231
|  |  | 112 | 969.8657 | 112 | 898.7456
|  |  | 111 | 969.9503 | 111 | 898.7679
|  |  | 110 | 970.0348 | 110 | 898.79
|  |  | 109 | 970.119 | 109 | 898.8119
|  |  | 108 | 970.2031 | 108 | 898.8336
|  |  | 107 | 970.287 | 107 | 898.8551
|  |  | 106 | 970.3708 | 106 | 898.8764
|  |  | 105 | 970.4543 | 105 | 898.8975
|  |  | 104 | 970.5377 | 104 | 898.9184
|  |  | 103 | 970.621 | 103 | 898.9391
|  |  | 102 | 970.704 | 102 | 898.9596
|  |  | 101 | 970.7869 | 101 | 898.9799
|  |  | 100 | 970.8696 | 100 | 899
|  |  | 99 | 970.9521 | 99 | 899.0199
|  |  | 98 | 971.0344 | 98 | 899.0396
|  |  | 97 | 971.1166 | 97 | 899.0591
|  |  | 96 | 971.1986 | 96 | 899.0784
|  |  | 95 | 971.2804 | 95 | 899.0975
|  |  | 94 | 971.3621 | 94 | 899.1164
|  |  | 93 | 971.4436 | 93 | 899.1351
|  |  | 92 | 971.5249 | 92 | 899.1536
|  |  | 91 | 971.606 | 91 | 899.1719
|  |  | 90 | 971.687 | 90 | 899.19
|  |  | 89 | 971.7677 | 89 | 899.2079
|  |  | 88 | 971.8483 | 88 | 899.2256
|  |  | 87 | 971.9288 | 87 | 899.2431
|  |  | 86 | 972.009 | 86 | 899.2604
|  |  | 85 | 972.0891 | 85 | 899.2775
|  |  | 84 | 972.169 | 84 | 899.2944
|  |  | 83 | 972.2488 | 83 | 899.3111
|  |  | 82 | 972.3283 | 82 | 899.3276
|  |  | 81 | 972.4077 | 81 | 899.3439
|  |  | 80 | 972.487 | 80 | 899.36
|  |  | 79 | 972.566 | 79 | 899.3759
|  |  | 78 | 972.6449 | 78 | 899.3916
|  |  | 77 | 972.7236 | 77 | 899.4071
|  |  | 76 | 972.8021 | 76 | 899.4224
|  |  | 75 | 972.8804 | 75 | 899.4375
|  |  | 74 | 972.9586 | 74 | 899.4524
|  |  | 73 | 973.0366 | 73 | 899.4671
|  |  | 72 | 973.1144 | 72 | 899.4816
|  |  | 71 | 973.1921 | 71 | 899.4959
|  |  | 70 | 973.2696 | 70 | 899.51
|  |  | 69 | 973.3469 | 69 | 899.5239
|  |  | 68 | 973.424 | 68 | 899.5376
|  |  | 67 | 973.501 | 67 | 899.5511
|  |  | 66 | 973.5777 | 66 | 899.5644
|  |  | 65 | 973.6543 | 65 | 899.5775
|  |  | 64 | 973.7308 | 64 | 899.5904
|  |  | 63 | 973.807 | 63 | 899.6031
|  |  | 62 | 973.8831 | 62 | 899.6156
|  |  | 61 | 973.959 | 61 | 899.6279
|  |  | 60 | 974.0348 | 60 | 899.64
|  |  | 59 | 974.1103 | 59 | 899.6519
|  |  | 58 | 974.1857 | 58 | 899.6636
|  |  | 57 | 974.261 | 57 | 899.6751
|  |  | 56 | 974.336 | 56 | 899.6864
|  |  | 55 | 974.4109 | 55 | 899.6975
|  |  | 54 | 974.4856 | 54 | 899.7084
|  |  | 53 | 974.5601 | 53 | 899.7191
|  |  | 52 | 974.6344 | 52 | 899.7296
|  |  | 51 | 974.7086 | 51 | 899.7399
|  |  | 50 | 974.7826 | 50 | 899.75
|  |  | 49 | 974.8564 | 49 | 899.7599
|  |  | 48 | 974.9301 | 48 | 899.7696
|  |  | 47 | 975.0036 | 47 | 899.7791
|  |  | 46 | 975.0769 | 46 | 899.7884
|  |  | 45 | 975.15 | 45 | 899.7975
|  |  | 44 | 975.223 | 44 | 899.8064
|  |  | 43 | 975.2957 | 43 | 899.8151
|  |  | 42 | 975.3683 | 42 | 899.8236
|  |  | 41 | 975.4408 | 41 | 899.8319
|  |  | 40 | 975.513 | 40 | 899.84
|  |  | 39 | 975.5851 | 39 | 899.8479
|  |  | 38 | 975.657 | 38 | 899.8556
|  |  | 37 | 975.7288 | 37 | 899.8631
|  |  | 36 | 975.8003 | 36 | 899.8704
|  |  | 35 | 975.8717 | 35 | 899.8775
|  |  | 34 | 975.943 | 34 | 899.8844
|  |  | 33 | 976.014 | 33 | 899.8911
|  |  | 32 | 976.0849 | 32 | 899.8976
|  |  | 31 | 976.1556 | 31 | 899.9039
|  |  | 30 | 976.2261 | 30 | 899.91
|  |  | 29 | 976.2964 | 29 | 899.9159
|  |  | 28 | 976.3666 | 28 | 899.9216
|  |  | 27 | 976.4366 | 27 | 899.9271
|  |  | 26 | 976.5064 | 26 | 899.9324
|  |  | 25 | 976.5761 | 25 | 899.9375
|  |  | 24 | 976.6456 | 24 | 899.9424
|  |  | 23 | 976.7149 | 23 | 899.9471
|  |  | 22 | 976.784 | 22 | 899.9516
|  |  | 21 | 976.853 | 21 | 899.9559
|  |  | 20 | 976.9217 | 20 | 899.96
|  |  | 19 | 976.9903 | 19 | 899.9639
|  |  | 18 | 977.0588 | 18 | 899.9676
|  |  | 17 | 977.127 | 17 | 899.9711
|  |  | 16 | 977.1951 | 16 | 899.9744
|  |  | 15 | 977.263 | 15 | 899.9775
|  |  | 14 | 977.3308 | 14 | 899.9804
|  |  | 13 | 977.3983 | 13 | 899.9831
|  |  | 12 | 977.4657 | 12 | 899.9856
|  |  | 11 | 977.533 | 11 | 899.9879
|  |  | 10 | 977.6 | 10 | 899.99
|  |  | 9 | 977.6669 | 9 | 899.9919
|  |  | 8 | 977.7336 | 8 | 899.9936
|  |  | 7 | 977.8001 | 7 | 899.9951
|  |  | 6 | 977.8664 | 6 | 899.9964
|  |  | 5 | 977.9326 | 5 | 899.9975
|  |  | 4 | 977.9986 | 4 | 899.9984
|  |  | 3 | 978.0644 | 3 | 899.9991
|  |  | 2 | 978.1301 | 2 | 899.9996
|  |  | 1 | 978.1956 | 1 | 899.9999
|  |  | 0 | 978.2609 | 0 | 900

## EXAMPLE PROBLEM 3.6
RESERVOIR PROPERTIES | PRESENT | FUTURE | RESERVOIR PRESSURE 2250 PSI |  | RESERVOIR PRESSURE 1800 PSI
AVERAGE PRESSURE | 2250 | 1800 | PWF (PSI) | Qo (BLS/DAY) | PWF (PSI) | Qo (BLS/DAY)
PRODUCTIVITY INDEX J* | 1.01 | - | 2250 | 0 | 1800 | 0
OIL VISCOSITY | 3.11 | 3.59 | 2249 | 1.0098 | 1799 | 0.74992
OIL FORMATION VOLUMEN FACTOR Boi | 1.173 | 1.15 | 2248 | 2.0192 | 1798 | 1.4995
RELATIVE PERMEABILITY TO OIL | 0.815 | 0.685 | 2247 | 3.0282 | 1797 | 2.2486
|  |  | 2246 | 4.0368 | 1796 | 2.9974
|  |  | 2245 | 5.045 | 1795 | 3.7459
QMAX PRESENT | 1262.5 | BLS/DAY | 2244 | 6.0528 | 1794 | 4.4939
|  |  | 2243 | 7.0602 | 1793 | 5.2416
|  |  | 2242 | 8.0672 | 1792 | 5.989
FUTURE PRODUCTIVITY INDEX | 0.7501 | STB/DAY-PSI | 2241 | 9.0738 | 1791 | 6.7359
|  |  | 2240 | 10.08 | 1790 | 7.4825
QMAX FUTURE | 750.1022 | BLS/DAY | 2239 | 11.0859 | 1789 | 8.2287
|  |  | 2238 | 12.0913 | 1788 | 8.9746
|  |  | 2237 | 13.0963 | 1787 | 9.72
|  |  | 2236 | 14.1009 | 1786 | 10.4651
|  |  | 2235 | 15.1051 | 1785 | 11.2099
|  |  | 2234 | 16.1089 | 1784 | 11.9542
|  |  | 2233 | 17.1123 | 1783 | 12.6982
|  |  | 2232 | 18.1154 | 1782 | 13.4418
|  |  | 2231 | 19.118 | 1781 | 14.1851
|  |  | 2230 | 20.1202 | 1780 | 14.928
|  |  | 2229 | 21.122 | 1779 | 15.6705
|  |  | 2228 | 22.1234 | 1778 | 16.4126
|  |  | 2227 | 23.1245 | 1777 | 17.1544
|  |  | 2226 | 24.1251 | 1776 | 17.8958
|  |  | 2225 | 25.1253 | 1775 | 18.6368
|  |  | 2224 | 26.1251 | 1774 | 19.3775
|  |  | 2223 | 27.1246 | 1773 | 20.1177
|  |  | 2222 | 28.1236 | 1772 | 20.8577
|  |  | 2221 | 29.1222 | 1771 | 21.5972
|  |  | 2220 | 30.1204 | 1770 | 22.3364
|  |  | 2219 | 31.1183 | 1769 | 23.0752
|  |  | 2218 | 32.1157 | 1768 | 23.8136
|  |  | 2217 | 33.1127 | 1767 | 24.5517
|  |  | 2216 | 34.1094 | 1766 | 25.2894
|  |  | 2215 | 35.1056 | 1765 | 26.0267
|  |  | 2214 | 36.1014 | 1764 | 26.7636
|  |  | 2213 | 37.0969 | 1763 | 27.5002
|  |  | 2212 | 38.0919 | 1762 | 28.2364
|  |  | 2211 | 39.0866 | 1761 | 28.9723
|  |  | 2210 | 40.0808 | 1760 | 29.7078
|  |  | 2209 | 41.0746 | 1759 | 30.4429
|  |  | 2208 | 42.0681 | 1758 | 31.1776
|  |  | 2207 | 43.0611 | 1757 | 31.9119
|  |  | 2206 | 44.0538 | 1756 | 32.6459
|  |  | 2205 | 45.046 | 1755 | 33.3795
|  |  | 2204 | 46.0378 | 1754 | 34.1128
|  |  | 2203 | 47.0293 | 1753 | 34.8457
|  |  | 2202 | 48.0203 | 1752 | 35.5782
|  |  | 2201 | 49.011 | 1751 | 36.3103
|  |  | 2200 | 50.0012 | 1750 | 37.0421
|  |  | 2199 | 50.9911 | 1749 | 37.7735
|  |  | 2198 | 51.9805 | 1748 | 38.5045
|  |  | 2197 | 52.9696 | 1747 | 39.2352
|  |  | 2196 | 53.9582 | 1746 | 39.9654
|  |  | 2195 | 54.9465 | 1745 | 40.6954
|  |  | 2194 | 55.9343 | 1744 | 41.4249
|  |  | 2193 | 56.9218 | 1743 | 42.1541
|  |  | 2192 | 57.9089 | 1742 | 42.8829
|  |  | 2191 | 58.8955 | 1741 | 43.6113
|  |  | 2190 | 59.8818 | 1740 | 44.3394
|  |  | 2189 | 60.8676 | 1739 | 45.0671
|  |  | 2188 | 61.8531 | 1738 | 45.7944
|  |  | 2187 | 62.8382 | 1737 | 46.5213
|  |  | 2186 | 63.8228 | 1736 | 47.2479
|  |  | 2185 | 64.8071 | 1735 | 47.9741
|  |  | 2184 | 65.791 | 1734 | 48.7
|  |  | 2183 | 66.7744 | 1733 | 49.4254
|  |  | 2182 | 67.7575 | 1732 | 50.1505
|  |  | 2181 | 68.7402 | 1731 | 50.8753
|  |  | 2180 | 69.7224 | 1730 | 51.5996
|  |  | 2179 | 70.7043 | 1729 | 52.3236
|  |  | 2178 | 71.6858 | 1728 | 53.0472
|  |  | 2177 | 72.6668 | 1727 | 53.7705
|  |  | 2176 | 73.6475 | 1726 | 54.4934
|  |  | 2175 | 74.6278 | 1725 | 55.2159
|  |  | 2174 | 75.6077 | 1724 | 55.938
|  |  | 2173 | 76.5871 | 1723 | 56.6598
|  |  | 2172 | 77.5662 | 1722 | 57.3812
|  |  | 2171 | 78.5449 | 1721 | 58.1022
|  |  | 2170 | 79.5232 | 1720 | 58.8228
|  |  | 2169 | 80.501 | 1719 | 59.5431
|  |  | 2168 | 81.4785 | 1718 | 60.263
|  |  | 2167 | 82.4556 | 1717 | 60.9826
|  |  | 2166 | 83.4323 | 1716 | 61.7017
|  |  | 2165 | 84.4086 | 1715 | 62.4205
|  |  | 2164 | 85.3845 | 1714 | 63.139
|  |  | 2163 | 86.3599 | 1713 | 63.857
|  |  | 2162 | 87.335 | 1712 | 64.5747
|  |  | 2161 | 88.3097 | 1711 | 65.292
|  |  | 2160 | 89.284 | 1710 | 66.009
|  |  | 2159 | 90.2579 | 1709 | 66.7256
|  |  | 2158 | 91.2314 | 1708 | 67.4418
|  |  | 2157 | 92.2045 | 1707 | 68.1576
|  |  | 2156 | 93.1772 | 1706 | 68.8731
|  |  | 2155 | 94.1495 | 1705 | 69.5882
|  |  | 2154 | 95.1214 | 1704 | 70.3029
|  |  | 2153 | 96.0928 | 1703 | 71.0173
|  |  | 2152 | 97.0639 | 1702 | 71.7313
|  |  | 2151 | 98.0346 | 1701 | 72.4449
|  |  | 2150 | 99.0049 | 1700 | 73.1581
|  |  | 2149 | 99.9748 | 1699 | 73.871
|  |  | 2148 | 100.9443 | 1698 | 74.5835
|  |  | 2147 | 101.9134 | 1697 | 75.2956
|  |  | 2146 | 102.8821 | 1696 | 76.0074
|  |  | 2145 | 103.8504 | 1695 | 76.7188
|  |  | 2144 | 104.8183 | 1694 | 77.4298
|  |  | 2143 | 105.7859 | 1693 | 78.1405
|  |  | 2142 | 106.753 | 1692 | 78.8507
|  |  | 2141 | 107.7197 | 1691 | 79.5607
|  |  | 2140 | 108.686 | 1690 | 80.2702
|  |  | 2139 | 109.6519 | 1689 | 80.9794
|  |  | 2138 | 110.6174 | 1688 | 81.6882
|  |  | 2137 | 111.5825 | 1687 | 82.3966
|  |  | 2136 | 112.5472 | 1686 | 83.1047
|  |  | 2135 | 113.5115 | 1685 | 83.8123
|  |  | 2134 | 114.4754 | 1684 | 84.5197
|  |  | 2133 | 115.439 | 1683 | 85.2266
|  |  | 2132 | 116.4021 | 1682 | 85.9332
|  |  | 2131 | 117.3648 | 1681 | 86.6394
|  |  | 2130 | 118.3271 | 1680 | 87.3452
|  |  | 2129 | 119.289 | 1679 | 88.0507
|  |  | 2128 | 120.2506 | 1678 | 88.7558
|  |  | 2127 | 121.2117 | 1677 | 89.4605
|  |  | 2126 | 122.1724 | 1676 | 90.1649
|  |  | 2125 | 123.1327 | 1675 | 90.8689
|  |  | 2124 | 124.0926 | 1674 | 91.5725
|  |  | 2123 | 125.0522 | 1673 | 92.2757
|  |  | 2122 | 126.0113 | 1672 | 92.9786
|  |  | 2121 | 126.97 | 1671 | 93.6811
|  |  | 2120 | 127.9283 | 1670 | 94.3832
|  |  | 2119 | 128.8863 | 1669 | 95.085
|  |  | 2118 | 129.8438 | 1668 | 95.7864
|  |  | 2117 | 130.8009 | 1667 | 96.4874
|  |  | 2116 | 131.7577 | 1666 | 97.1881
|  |  | 2115 | 132.714 | 1665 | 97.8883
|  |  | 2114 | 133.6699 | 1664 | 98.5882
|  |  | 2113 | 134.6255 | 1663 | 99.2878
|  |  | 2112 | 135.5806 | 1662 | 99.987
|  |  | 2111 | 136.5353 | 1661 | 100.6858
|  |  | 2110 | 137.4897 | 1660 | 101.3842
|  |  | 2109 | 138.4436 | 1659 | 102.0822
|  |  | 2108 | 139.3972 | 1658 | 102.7799
|  |  | 2107 | 140.3503 | 1657 | 103.4772
|  |  | 2106 | 141.303 | 1656 | 104.1742
|  |  | 2105 | 142.2554 | 1655 | 104.8708
|  |  | 2104 | 143.2073 | 1654 | 105.567
|  |  | 2103 | 144.1589 | 1653 | 106.2628
|  |  | 2102 | 145.11 | 1652 | 106.9583
|  |  | 2101 | 146.0608 | 1651 | 107.6534
|  |  | 2100 | 147.0111 | 1650 | 108.3481
|  |  | 2099 | 147.9611 | 1649 | 109.0425
|  |  | 2098 | 148.9106 | 1648 | 109.7364
|  |  | 2097 | 149.8598 | 1647 | 110.43
|  |  | 2096 | 150.8085 | 1646 | 111.1233
|  |  | 2095 | 151.7569 | 1645 | 111.8162
|  |  | 2094 | 152.7048 | 1644 | 112.5087
|  |  | 2093 | 153.6524 | 1643 | 113.2008
|  |  | 2092 | 154.5995 | 1642 | 113.8926
|  |  | 2091 | 155.5463 | 1641 | 114.5839
|  |  | 2090 | 156.4926 | 1640 | 115.275
|  |  | 2089 | 157.4386 | 1639 | 115.9656
|  |  | 2088 | 158.3842 | 1638 | 116.6559
|  |  | 2087 | 159.3293 | 1637 | 117.3458
|  |  | 2086 | 160.2741 | 1636 | 118.0353
|  |  | 2085 | 161.2184 | 1635 | 118.7245
|  |  | 2084 | 162.1624 | 1634 | 119.4133
|  |  | 2083 | 163.106 | 1633 | 120.1017
|  |  | 2082 | 164.0491 | 1632 | 120.7898
|  |  | 2081 | 164.9919 | 1631 | 121.4775
|  |  | 2080 | 165.9343 | 1630 | 122.1648
|  |  | 2079 | 166.8762 | 1629 | 122.8517
|  |  | 2078 | 167.8178 | 1628 | 123.5383
|  |  | 2077 | 168.759 | 1627 | 124.2245
|  |  | 2076 | 169.6998 | 1626 | 124.9104
|  |  | 2075 | 170.6401 | 1625 | 125.5958
|  |  | 2074 | 171.5801 | 1624 | 126.2809
|  |  | 2073 | 172.5197 | 1623 | 126.9656
|  |  | 2072 | 173.4588 | 1622 | 127.65
|  |  | 2071 | 174.3976 | 1621 | 128.334
|  |  | 2070 | 175.336 | 1620 | 129.0176
|  |  | 2069 | 176.274 | 1619 | 129.7008
|  |  | 2068 | 177.2116 | 1618 | 130.3837
|  |  | 2067 | 178.1487 | 1617 | 131.0662
|  |  | 2066 | 179.0855 | 1616 | 131.7483
|  |  | 2065 | 180.0219 | 1615 | 132.4301
|  |  | 2064 | 180.9579 | 1614 | 133.1115
|  |  | 2063 | 181.8935 | 1613 | 133.7925
|  |  | 2062 | 182.8287 | 1612 | 134.4731
|  |  | 2061 | 183.7634 | 1611 | 135.1534
|  |  | 2060 | 184.6978 | 1610 | 135.8333
|  |  | 2059 | 185.6318 | 1609 | 136.5129
|  |  | 2058 | 186.5654 | 1608 | 137.192
|  |  | 2057 | 187.4986 | 1607 | 137.8708
|  |  | 2056 | 188.4314 | 1606 | 138.5493
|  |  | 2055 | 189.3638 | 1605 | 139.2273
|  |  | 2054 | 190.2958 | 1604 | 139.905
|  |  | 2053 | 191.2274 | 1603 | 140.5823
|  |  | 2052 | 192.1586 | 1602 | 141.2592
|  |  | 2051 | 193.0894 | 1601 | 141.9358
|  |  | 2050 | 194.0198 | 1600 | 142.612
|  |  | 2049 | 194.9498 | 1599 | 143.2879
|  |  | 2048 | 195.8794 | 1598 | 143.9633
|  |  | 2047 | 196.8086 | 1597 | 144.6384
|  |  | 2046 | 197.7374 | 1596 | 145.3131
|  |  | 2045 | 198.6658 | 1595 | 145.9875
|  |  | 2044 | 199.5938 | 1594 | 146.6615
|  |  | 2043 | 200.5214 | 1593 | 147.3351
|  |  | 2042 | 201.4486 | 1592 | 148.0083
|  |  | 2041 | 202.3754 | 1591 | 148.6812
|  |  | 2040 | 203.3018 | 1590 | 149.3537
|  |  | 2039 | 204.2278 | 1589 | 150.0258
|  |  | 2038 | 205.1534 | 1588 | 150.6976
|  |  | 2037 | 206.0786 | 1587 | 151.369
|  |  | 2036 | 207.0034 | 1586 | 152.04
|  |  | 2035 | 207.9278 | 1585 | 152.7106
|  |  | 2034 | 208.8518 | 1584 | 153.3809
|  |  | 2033 | 209.7755 | 1583 | 154.0508
|  |  | 2032 | 210.6987 | 1582 | 154.7203
|  |  | 2031 | 211.6215 | 1581 | 155.3895
|  |  | 2030 | 212.5439 | 1580 | 156.0583
|  |  | 2029 | 213.4659 | 1579 | 156.7267
|  |  | 2028 | 214.3875 | 1578 | 157.3948
|  |  | 2027 | 215.3088 | 1577 | 158.0625
|  |  | 2026 | 216.2296 | 1576 | 158.7298
|  |  | 2025 | 217.15 | 1575 | 159.3967
|  |  | 2024 | 218.07 | 1574 | 160.0633
|  |  | 2023 | 218.9896 | 1573 | 160.7295
|  |  | 2022 | 219.9089 | 1572 | 161.3953
|  |  | 2021 | 220.8277 | 1571 | 162.0608
|  |  | 2020 | 221.7461 | 1570 | 162.7259
|  |  | 2019 | 222.6642 | 1569 | 163.3906
|  |  | 2018 | 223.5818 | 1568 | 164.0549
|  |  | 2017 | 224.499 | 1567 | 164.7189
|  |  | 2016 | 225.4158 | 1566 | 165.3825
|  |  | 2015 | 226.3323 | 1565 | 166.0458
|  |  | 2014 | 227.2483 | 1564 | 166.7086
|  |  | 2013 | 228.1639 | 1563 | 167.3711
|  |  | 2012 | 229.0792 | 1562 | 168.0333
|  |  | 2011 | 229.994 | 1561 | 168.695
|  |  | 2010 | 230.9084 | 1560 | 169.3564
|  |  | 2009 | 231.8225 | 1559 | 170.0174
|  |  | 2008 | 232.7361 | 1558 | 170.6781
|  |  | 2007 | 233.6494 | 1557 | 171.3383
|  |  | 2006 | 234.5622 | 1556 | 171.9983
|  |  | 2005 | 235.4746 | 1555 | 172.6578
|  |  | 2004 | 236.3867 | 1554 | 173.317
|  |  | 2003 | 237.2983 | 1553 | 173.9757
|  |  | 2002 | 238.2096 | 1552 | 174.6342
|  |  | 2001 | 239.1204 | 1551 | 175.2922
|  |  | 2000 | 240.0309 | 1550 | 175.9499
|  |  | 1999 | 240.9409 | 1549 | 176.6072
|  |  | 1998 | 241.8506 | 1548 | 177.2642
|  |  | 1997 | 242.7598 | 1547 | 177.9207
|  |  | 1996 | 243.6687 | 1546 | 178.5769
|  |  | 1995 | 244.5771 | 1545 | 179.2328
|  |  | 1994 | 245.4852 | 1544 | 179.8882
|  |  | 1993 | 246.3928 | 1543 | 180.5433
|  |  | 1992 | 247.3001 | 1542 | 181.198
|  |  | 1991 | 248.2069 | 1541 | 181.8524
|  |  | 1990 | 249.1134 | 1540 | 182.5064
|  |  | 1989 | 250.0194 | 1539 | 183.16
|  |  | 1988 | 250.9251 | 1538 | 183.8132
|  |  | 1987 | 251.8304 | 1537 | 184.4661
|  |  | 1986 | 252.7352 | 1536 | 185.1186
|  |  | 1985 | 253.6397 | 1535 | 185.7707
|  |  | 1984 | 254.5437 | 1534 | 186.4224
|  |  | 1983 | 255.4474 | 1533 | 187.0738
|  |  | 1982 | 256.3507 | 1532 | 187.7248
|  |  | 1981 | 257.2535 | 1531 | 188.3755
|  |  | 1980 | 258.156 | 1530 | 189.0258
|  |  | 1979 | 259.0581 | 1529 | 189.6757
|  |  | 1978 | 259.9597 | 1528 | 190.3252
|  |  | 1977 | 260.861 | 1527 | 190.9744
|  |  | 1976 | 261.7619 | 1526 | 191.6231
|  |  | 1975 | 262.6623 | 1525 | 192.2716
|  |  | 1974 | 263.5624 | 1524 | 192.9196
|  |  | 1973 | 264.4621 | 1523 | 193.5673
|  |  | 1972 | 265.3614 | 1522 | 194.2146
|  |  | 1971 | 266.2602 | 1521 | 194.8616
|  |  | 1970 | 267.1587 | 1520 | 195.5081
|  |  | 1969 | 268.0568 | 1519 | 196.1543
|  |  | 1968 | 268.9545 | 1518 | 196.8002
|  |  | 1967 | 269.8518 | 1517 | 197.4456
|  |  | 1966 | 270.7486 | 1516 | 198.0907
|  |  | 1965 | 271.6451 | 1515 | 198.7354
|  |  | 1964 | 272.5412 | 1514 | 199.3798
|  |  | 1963 | 273.4369 | 1513 | 200.0237
|  |  | 1962 | 274.3322 | 1512 | 200.6673
|  |  | 1961 | 275.227 | 1511 | 201.3106
|  |  | 1960 | 276.1215 | 1510 | 201.9534
|  |  | 1959 | 277.0156 | 1509 | 202.5959
|  |  | 1958 | 277.9093 | 1508 | 203.2381
|  |  | 1957 | 278.8026 | 1507 | 203.8798
|  |  | 1956 | 279.6955 | 1506 | 204.5212
|  |  | 1955 | 280.588 | 1505 | 205.1622
|  |  | 1954 | 281.4801 | 1504 | 205.8029
|  |  | 1953 | 282.3718 | 1503 | 206.4431
|  |  | 1952 | 283.2631 | 1502 | 207.083
|  |  | 1951 | 284.1539 | 1501 | 207.7226
|  |  | 1950 | 285.0444 | 1500 | 208.3617
|  |  | 1949 | 285.9345 | 1499 | 209.0005
|  |  | 1948 | 286.8242 | 1498 | 209.6389
|  |  | 1947 | 287.7135 | 1497 | 210.277
|  |  | 1946 | 288.6024 | 1496 | 210.9147
|  |  | 1945 | 289.4909 | 1495 | 211.552
|  |  | 1944 | 290.379 | 1494 | 212.1889
|  |  | 1943 | 291.2667 | 1493 | 212.8255
|  |  | 1942 | 292.154 | 1492 | 213.4617
|  |  | 1941 | 293.041 | 1491 | 214.0975
|  |  | 1940 | 293.9275 | 1490 | 214.733
|  |  | 1939 | 294.8136 | 1489 | 215.3681
|  |  | 1938 | 295.6993 | 1488 | 216.0028
|  |  | 1937 | 296.5846 | 1487 | 216.6371
|  |  | 1936 | 297.4695 | 1486 | 217.2711
|  |  | 1935 | 298.354 | 1485 | 217.9047
|  |  | 1934 | 299.2381 | 1484 | 218.5379
|  |  | 1933 | 300.1218 | 1483 | 219.1708
|  |  | 1932 | 301.0051 | 1482 | 219.8033
|  |  | 1931 | 301.8881 | 1481 | 220.4354
|  |  | 1930 | 302.7706 | 1480 | 221.0672
|  |  | 1929 | 303.6527 | 1479 | 221.6985
|  |  | 1928 | 304.5344 | 1478 | 222.3296
|  |  | 1927 | 305.4157 | 1477 | 222.9602
|  |  | 1926 | 306.2966 | 1476 | 223.5905
|  |  | 1925 | 307.1772 | 1475 | 224.2204
|  |  | 1924 | 308.0573 | 1474 | 224.8499
|  |  | 1923 | 308.937 | 1473 | 225.4791
|  |  | 1922 | 309.8163 | 1472 | 226.1078
|  |  | 1921 | 310.6953 | 1471 | 226.7363
|  |  | 1920 | 311.5738 | 1470 | 227.3643
|  |  | 1919 | 312.4519 | 1469 | 227.992
|  |  | 1918 | 313.3296 | 1468 | 228.6193
|  |  | 1917 | 314.207 | 1467 | 229.2462
|  |  | 1916 | 315.0839 | 1466 | 229.8728
|  |  | 1915 | 315.9604 | 1465 | 230.499
|  |  | 1914 | 316.8366 | 1464 | 231.1248
|  |  | 1913 | 317.7123 | 1463 | 231.7503
|  |  | 1912 | 318.5876 | 1462 | 232.3754
|  |  | 1911 | 319.4626 | 1461 | 233.0001
|  |  | 1910 | 320.3371 | 1460 | 233.6244
|  |  | 1909 | 321.2112 | 1459 | 234.2484
|  |  | 1908 | 322.085 | 1458 | 234.872
|  |  | 1907 | 322.9583 | 1457 | 235.4952
|  |  | 1906 | 323.8312 | 1456 | 236.1181
|  |  | 1905 | 324.7038 | 1455 | 236.7406
|  |  | 1904 | 325.5759 | 1454 | 237.3627
|  |  | 1903 | 326.4477 | 1453 | 237.9845
|  |  | 1902 | 327.319 | 1452 | 238.6058
|  |  | 1901 | 328.1899 | 1451 | 239.2269
|  |  | 1900 | 329.0605 | 1450 | 239.8475
|  |  | 1899 | 329.9306 | 1449 | 240.4678
|  |  | 1898 | 330.8004 | 1448 | 241.0877
|  |  | 1897 | 331.6697 | 1447 | 241.7072
|  |  | 1896 | 332.5387 | 1446 | 242.3264
|  |  | 1895 | 333.4072 | 1445 | 242.9451
|  |  | 1894 | 334.2754 | 1444 | 243.5636
|  |  | 1893 | 335.1431 | 1443 | 244.1816
|  |  | 1892 | 336.0105 | 1442 | 244.7993
|  |  | 1891 | 336.8774 | 1441 | 245.4166
|  |  | 1890 | 337.744 | 1440 | 246.0335
|  |  | 1889 | 338.6102 | 1439 | 246.6501
|  |  | 1888 | 339.4759 | 1438 | 247.2663
|  |  | 1887 | 340.3413 | 1437 | 247.8821
|  |  | 1886 | 341.2062 | 1436 | 248.4976
|  |  | 1885 | 342.0708 | 1435 | 249.1127
|  |  | 1884 | 342.935 | 1434 | 249.7274
|  |  | 1883 | 343.7987 | 1433 | 250.3417
|  |  | 1882 | 344.6621 | 1432 | 250.9557
|  |  | 1881 | 345.525 | 1431 | 251.5693
|  |  | 1880 | 346.3876 | 1430 | 252.1825
|  |  | 1879 | 347.2498 | 1429 | 252.7954
|  |  | 1878 | 348.1115 | 1428 | 253.4079
|  |  | 1877 | 348.9729 | 1427 | 254.02
|  |  | 1876 | 349.8339 | 1426 | 254.6317
|  |  | 1875 | 350.6944 | 1425 | 255.2431
|  |  | 1874 | 351.5546 | 1424 | 255.8541
|  |  | 1873 | 352.4144 | 1423 | 256.4648
|  |  | 1872 | 353.2738 | 1422 | 257.075
|  |  | 1871 | 354.1327 | 1421 | 257.6849
|  |  | 1870 | 354.9913 | 1420 | 258.2945
|  |  | 1869 | 355.8495 | 1419 | 258.9036
|  |  | 1868 | 356.7073 | 1418 | 259.5124
|  |  | 1867 | 357.5646 | 1417 | 260.1208
|  |  | 1866 | 358.4216 | 1416 | 260.7289
|  |  | 1865 | 359.2782 | 1415 | 261.3365
|  |  | 1864 | 360.1344 | 1414 | 261.9438
|  |  | 1863 | 360.9902 | 1413 | 262.5508
|  |  | 1862 | 361.8455 | 1412 | 263.1573
|  |  | 1861 | 362.7005 | 1411 | 263.7635
|  |  | 1860 | 363.5551 | 1410 | 264.3694
|  |  | 1859 | 364.4093 | 1409 | 264.9748
|  |  | 1858 | 365.2631 | 1408 | 265.5799
|  |  | 1857 | 366.1165 | 1407 | 266.1846
|  |  | 1856 | 366.9695 | 1406 | 266.7889
|  |  | 1855 | 367.822 | 1405 | 267.3929
|  |  | 1854 | 368.6742 | 1404 | 267.9965
|  |  | 1853 | 369.526 | 1403 | 268.5998
|  |  | 1852 | 370.3774 | 1402 | 269.2026
|  |  | 1851 | 371.2284 | 1401 | 269.8051
|  |  | 1850 | 372.079 | 1400 | 270.4072
|  |  | 1849 | 372.9292 | 1399 | 271.009
|  |  | 1848 | 373.779 | 1398 | 271.6103
|  |  | 1847 | 374.6284 | 1397 | 272.2114
|  |  | 1846 | 375.4774 | 1396 | 272.812
|  |  | 1845 | 376.326 | 1395 | 273.4123
|  |  | 1844 | 377.1742 | 1394 | 274.0122
|  |  | 1843 | 378.022 | 1393 | 274.6117
|  |  | 1842 | 378.8694 | 1392 | 275.2108
|  |  | 1841 | 379.7164 | 1391 | 275.8096
|  |  | 1840 | 380.563 | 1390 | 276.408
|  |  | 1839 | 381.4092 | 1389 | 277.0061
|  |  | 1838 | 382.255 | 1388 | 277.6038
|  |  | 1837 | 383.1004 | 1387 | 278.2011
|  |  | 1836 | 383.9454 | 1386 | 278.798
|  |  | 1835 | 384.79 | 1385 | 279.3946
|  |  | 1834 | 385.6343 | 1384 | 279.9907
|  |  | 1833 | 386.4781 | 1383 | 280.5866
|  |  | 1832 | 387.3215 | 1382 | 281.182
|  |  | 1831 | 388.1645 | 1381 | 281.7771
|  |  | 1830 | 389.0071 | 1380 | 282.3718
|  |  | 1829 | 389.8493 | 1379 | 282.9662
|  |  | 1828 | 390.6911 | 1378 | 283.5601
|  |  | 1827 | 391.5326 | 1377 | 284.1537
|  |  | 1826 | 392.3736 | 1376 | 284.747
|  |  | 1825 | 393.2142 | 1375 | 285.3398
|  |  | 1824 | 394.0544 | 1374 | 285.9323
|  |  | 1823 | 394.8942 | 1373 | 286.5244
|  |  | 1822 | 395.7337 | 1372 | 287.1162
|  |  | 1821 | 396.5727 | 1371 | 287.7075
|  |  | 1820 | 397.4113 | 1370 | 288.2985
|  |  | 1819 | 398.2495 | 1369 | 288.8892
|  |  | 1818 | 399.0874 | 1368 | 289.4794
|  |  | 1817 | 399.9248 | 1367 | 290.0693
|  |  | 1816 | 400.7618 | 1366 | 290.6589
|  |  | 1815 | 401.5984 | 1365 | 291.248
|  |  | 1814 | 402.4347 | 1364 | 291.8368
|  |  | 1813 | 403.2705 | 1363 | 292.4252
|  |  | 1812 | 404.1059 | 1362 | 293.0133
|  |  | 1811 | 404.941 | 1361 | 293.6009
|  |  | 1810 | 405.7756 | 1360 | 294.1882
|  |  | 1809 | 406.6098 | 1359 | 294.7752
|  |  | 1808 | 407.4437 | 1358 | 295.3617
|  |  | 1807 | 408.2771 | 1357 | 295.9479
|  |  | 1806 | 409.1102 | 1356 | 296.5337
|  |  | 1805 | 409.9428 | 1355 | 297.1192
|  |  | 1804 | 410.775 | 1354 | 297.7043
|  |  | 1803 | 411.6069 | 1353 | 298.289
|  |  | 1802 | 412.4383 | 1352 | 298.8733
|  |  | 1801 | 413.2694 | 1351 | 299.4573
|  |  | 1800 | 414.1 | 1350 | 300.0409
|  |  | 1799 | 414.9302 | 1349 | 300.6241
|  |  | 1798 | 415.7601 | 1348 | 301.207
|  |  | 1797 | 416.5895 | 1347 | 301.7895
|  |  | 1796 | 417.4186 | 1346 | 302.3716
|  |  | 1795 | 418.2472 | 1345 | 302.9533
|  |  | 1794 | 419.0755 | 1344 | 303.5347
|  |  | 1793 | 419.9033 | 1343 | 304.1157
|  |  | 1792 | 420.7308 | 1342 | 304.6963
|  |  | 1791 | 421.5578 | 1341 | 305.2766
|  |  | 1790 | 422.3845 | 1340 | 305.8565
|  |  | 1789 | 423.2107 | 1339 | 306.436
|  |  | 1788 | 424.0366 | 1338 | 307.0152
|  |  | 1787 | 424.8621 | 1337 | 307.594
|  |  | 1786 | 425.6871 | 1336 | 308.1724
|  |  | 1785 | 426.5118 | 1335 | 308.7504
|  |  | 1784 | 427.336 | 1334 | 309.3281
|  |  | 1783 | 428.1599 | 1333 | 309.9054
|  |  | 1782 | 428.9834 | 1332 | 310.4823
|  |  | 1781 | 429.8064 | 1331 | 311.0589
|  |  | 1780 | 430.6291 | 1330 | 311.6351
|  |  | 1779 | 431.4514 | 1329 | 312.2109
|  |  | 1778 | 432.2732 | 1328 | 312.7863
|  |  | 1777 | 433.0947 | 1327 | 313.3614
|  |  | 1776 | 433.9158 | 1326 | 313.9361
|  |  | 1775 | 434.7364 | 1325 | 314.5105
|  |  | 1774 | 435.5567 | 1324 | 315.0844
|  |  | 1773 | 436.3766 | 1323 | 315.658
|  |  | 1772 | 437.196 | 1322 | 316.2312
|  |  | 1771 | 438.0151 | 1321 | 316.8041
|  |  | 1770 | 438.8338 | 1320 | 317.3766
|  |  | 1769 | 439.6521 | 1319 | 317.9487
|  |  | 1768 | 440.4699 | 1318 | 318.5204
|  |  | 1767 | 441.2874 | 1317 | 319.0918
|  |  | 1766 | 442.1045 | 1316 | 319.6628
|  |  | 1765 | 442.9212 | 1315 | 320.2335
|  |  | 1764 | 443.7374 | 1314 | 320.8037
|  |  | 1763 | 444.5533 | 1313 | 321.3736
|  |  | 1762 | 445.3688 | 1312 | 321.9431
|  |  | 1761 | 446.1839 | 1311 | 322.5123
|  |  | 1760 | 446.9986 | 1310 | 323.0811
|  |  | 1759 | 447.8129 | 1309 | 323.6495
|  |  | 1758 | 448.6267 | 1308 | 324.2175
|  |  | 1757 | 449.4402 | 1307 | 324.7852
|  |  | 1756 | 450.2533 | 1306 | 325.3525
|  |  | 1755 | 451.066 | 1305 | 325.9194
|  |  | 1754 | 451.8783 | 1304 | 326.486
|  |  | 1753 | 452.6902 | 1303 | 327.0522
|  |  | 1752 | 453.5017 | 1302 | 327.618
|  |  | 1751 | 454.3128 | 1301 | 328.1834
|  |  | 1750 | 455.1235 | 1300 | 328.7485
|  |  | 1749 | 455.9338 | 1299 | 329.3132
|  |  | 1748 | 456.7436 | 1298 | 329.8775
|  |  | 1747 | 457.5531 | 1297 | 330.4415
|  |  | 1746 | 458.3622 | 1296 | 331.0051
|  |  | 1745 | 459.1709 | 1295 | 331.5683
|  |  | 1744 | 459.9792 | 1294 | 332.1312
|  |  | 1743 | 460.7871 | 1293 | 332.6937
|  |  | 1742 | 461.5946 | 1292 | 333.2558
|  |  | 1741 | 462.4017 | 1291 | 333.8175
|  |  | 1740 | 463.2084 | 1290 | 334.3789
|  |  | 1739 | 464.0147 | 1289 | 334.9399
|  |  | 1738 | 464.8207 | 1288 | 335.5005
|  |  | 1737 | 465.6262 | 1287 | 336.0608
|  |  | 1736 | 466.4313 | 1286 | 336.6207
|  |  | 1735 | 467.236 | 1285 | 337.1802
|  |  | 1734 | 468.0403 | 1284 | 337.7394
|  |  | 1733 | 468.8442 | 1283 | 338.2981
|  |  | 1732 | 469.6477 | 1282 | 338.8565
|  |  | 1731 | 470.4508 | 1281 | 339.4146
|  |  | 1730 | 471.2535 | 1280 | 339.9723
|  |  | 1729 | 472.0558 | 1279 | 340.5296
|  |  | 1728 | 472.8578 | 1278 | 341.0865
|  |  | 1727 | 473.6593 | 1277 | 341.643
|  |  | 1726 | 474.4604 | 1276 | 342.1992
|  |  | 1725 | 475.2611 | 1275 | 342.755
|  |  | 1724 | 476.0614 | 1274 | 343.3105
|  |  | 1723 | 476.8614 | 1273 | 343.8656
|  |  | 1722 | 477.6609 | 1272 | 344.4203
|  |  | 1721 | 478.46 | 1271 | 344.9746
|  |  | 1720 | 479.2587 | 1270 | 345.5286
|  |  | 1719 | 480.057 | 1269 | 346.0822
|  |  | 1718 | 480.855 | 1268 | 346.6354
|  |  | 1717 | 481.6525 | 1267 | 347.1882
|  |  | 1716 | 482.4496 | 1266 | 347.7407
|  |  | 1715 | 483.2463 | 1265 | 348.2928
|  |  | 1714 | 484.0427 | 1264 | 348.8446
|  |  | 1713 | 484.8386 | 1263 | 349.3959
|  |  | 1712 | 485.6341 | 1262 | 349.9469
|  |  | 1711 | 486.4293 | 1261 | 350.4976
|  |  | 1710 | 487.224 | 1260 | 351.0478
|  |  | 1709 | 488.0183 | 1259 | 351.5977
|  |  | 1708 | 488.8123 | 1258 | 352.1472
|  |  | 1707 | 489.6058 | 1257 | 352.6964
|  |  | 1706 | 490.3989 | 1256 | 353.2452
|  |  | 1705 | 491.1917 | 1255 | 353.7936
|  |  | 1704 | 491.984 | 1254 | 354.3416
|  |  | 1703 | 492.776 | 1253 | 354.8893
|  |  | 1702 | 493.5675 | 1252 | 355.4366
|  |  | 1701 | 494.3586 | 1251 | 355.9835
|  |  | 1700 | 495.1494 | 1250 | 356.5301
|  |  | 1699 | 495.9397 | 1249 | 357.0763
|  |  | 1698 | 496.7297 | 1248 | 357.6221
|  |  | 1697 | 497.5192 | 1247 | 358.1675
|  |  | 1696 | 498.3084 | 1246 | 358.7126
|  |  | 1695 | 499.0971 | 1245 | 359.2573
|  |  | 1694 | 499.8855 | 1244 | 359.8016
|  |  | 1693 | 500.6734 | 1243 | 360.3456
|  |  | 1692 | 501.461 | 1242 | 360.8892
|  |  | 1691 | 502.2481 | 1241 | 361.4324
|  |  | 1690 | 503.0349 | 1240 | 361.9753
|  |  | 1689 | 503.8212 | 1239 | 362.5177
|  |  | 1688 | 504.6072 | 1238 | 363.0598
|  |  | 1687 | 505.3927 | 1237 | 363.6016
|  |  | 1686 | 506.1779 | 1236 | 364.143
|  |  | 1685 | 506.9626 | 1235 | 364.684
|  |  | 1684 | 507.747 | 1234 | 365.2246
|  |  | 1683 | 508.531 | 1233 | 365.7648
|  |  | 1682 | 509.3145 | 1232 | 366.3047
|  |  | 1681 | 510.0977 | 1231 | 366.8442
|  |  | 1680 | 510.8804 | 1230 | 367.3834
|  |  | 1679 | 511.6628 | 1229 | 367.9222
|  |  | 1678 | 512.4448 | 1228 | 368.4606
|  |  | 1677 | 513.2263 | 1227 | 368.9986
|  |  | 1676 | 514.0075 | 1226 | 369.5363
|  |  | 1675 | 514.7883 | 1225 | 370.0736
|  |  | 1674 | 515.5686 | 1224 | 370.6105
|  |  | 1673 | 516.3486 | 1223 | 371.1471
|  |  | 1672 | 517.1282 | 1222 | 371.6832
|  |  | 1671 | 517.9074 | 1221 | 372.2191
|  |  | 1670 | 518.6861 | 1220 | 372.7545
|  |  | 1669 | 519.4645 | 1219 | 373.2896
|  |  | 1668 | 520.2425 | 1218 | 373.8243
|  |  | 1667 | 521.02 | 1217 | 374.3586
|  |  | 1666 | 521.7972 | 1216 | 374.8926
|  |  | 1665 | 522.574 | 1215 | 375.4262
|  |  | 1664 | 523.3504 | 1214 | 375.9594
|  |  | 1663 | 524.1264 | 1213 | 376.4922
|  |  | 1662 | 524.9019 | 1212 | 377.0247
|  |  | 1661 | 525.6771 | 1211 | 377.5568
|  |  | 1660 | 526.4519 | 1210 | 378.0886
|  |  | 1659 | 527.2263 | 1209 | 378.6199
|  |  | 1658 | 528.0003 | 1208 | 379.1509
|  |  | 1657 | 528.7739 | 1207 | 379.6816
|  |  | 1656 | 529.547 | 1206 | 380.2118
|  |  | 1655 | 530.3198 | 1205 | 380.7417
|  |  | 1654 | 531.0922 | 1204 | 381.2712
|  |  | 1653 | 531.8642 | 1203 | 381.8004
|  |  | 1652 | 532.6358 | 1202 | 382.3291
|  |  | 1651 | 533.407 | 1201 | 382.8575
|  |  | 1650 | 534.1778 | 1200 | 383.3856
|  |  | 1649 | 534.9482 | 1199 | 383.9132
|  |  | 1648 | 535.7182 | 1198 | 384.4405
|  |  | 1647 | 536.4878 | 1197 | 384.9675
|  |  | 1646 | 537.257 | 1196 | 385.494
|  |  | 1645 | 538.0258 | 1195 | 386.0202
|  |  | 1644 | 538.7942 | 1194 | 386.546
|  |  | 1643 | 539.5622 | 1193 | 387.0714
|  |  | 1642 | 540.3298 | 1192 | 387.5965
|  |  | 1641 | 541.097 | 1191 | 388.1212
|  |  | 1640 | 541.8638 | 1190 | 388.6456
|  |  | 1639 | 542.6302 | 1189 | 389.1695
|  |  | 1638 | 543.3962 | 1188 | 389.6931
|  |  | 1637 | 544.1618 | 1187 | 390.2163
|  |  | 1636 | 544.927 | 1186 | 390.7392
|  |  | 1635 | 545.6918 | 1185 | 391.2617
|  |  | 1634 | 546.4562 | 1184 | 391.7838
|  |  | 1633 | 547.2202 | 1183 | 392.3055
|  |  | 1632 | 547.9838 | 1182 | 392.8269
|  |  | 1631 | 548.747 | 1181 | 393.3479
|  |  | 1630 | 549.5098 | 1180 | 393.8685
|  |  | 1629 | 550.2722 | 1179 | 394.3887
|  |  | 1628 | 551.0343 | 1178 | 394.9086
|  |  | 1627 | 551.7959 | 1177 | 395.4281
|  |  | 1626 | 552.5571 | 1176 | 395.9473
|  |  | 1625 | 553.3179 | 1175 | 396.4661
|  |  | 1624 | 554.0783 | 1174 | 396.9845
|  |  | 1623 | 554.8383 | 1173 | 397.5025
|  |  | 1622 | 555.598 | 1172 | 398.0202
|  |  | 1621 | 556.3572 | 1171 | 398.5375
|  |  | 1620 | 557.116 | 1170 | 399.0544
|  |  | 1619 | 557.8744 | 1169 | 399.5709
|  |  | 1618 | 558.6324 | 1168 | 400.0871
|  |  | 1617 | 559.3901 | 1167 | 400.6029
|  |  | 1616 | 560.1473 | 1166 | 401.1184
|  |  | 1615 | 560.9041 | 1165 | 401.6334
|  |  | 1614 | 561.6606 | 1164 | 402.1481
|  |  | 1613 | 562.4166 | 1163 | 402.6625
|  |  | 1612 | 563.1722 | 1162 | 403.1764
|  |  | 1611 | 563.9274 | 1161 | 403.69
|  |  | 1610 | 564.6823 | 1160 | 404.2032
|  |  | 1609 | 565.4367 | 1159 | 404.7161
|  |  | 1608 | 566.1907 | 1158 | 405.2286
|  |  | 1607 | 566.9444 | 1157 | 405.7407
|  |  | 1606 | 567.6976 | 1156 | 406.2524
|  |  | 1605 | 568.4504 | 1155 | 406.7638
|  |  | 1604 | 569.2029 | 1154 | 407.2748
|  |  | 1603 | 569.9549 | 1153 | 407.7854
|  |  | 1602 | 570.7066 | 1152 | 408.2956
|  |  | 1601 | 571.4578 | 1151 | 408.8055
|  |  | 1600 | 572.2086 | 1150 | 409.315
|  |  | 1599 | 572.9591 | 1149 | 409.8242
|  |  | 1598 | 573.7091 | 1148 | 410.333
|  |  | 1597 | 574.4588 | 1147 | 410.8414
|  |  | 1596 | 575.208 | 1146 | 411.3494
|  |  | 1595 | 575.9569 | 1145 | 411.857
|  |  | 1594 | 576.7053 | 1144 | 412.3643
|  |  | 1593 | 577.4534 | 1143 | 412.8713
|  |  | 1592 | 578.201 | 1142 | 413.3778
|  |  | 1591 | 578.9483 | 1141 | 413.884
|  |  | 1590 | 579.6951 | 1140 | 414.3898
|  |  | 1589 | 580.4416 | 1139 | 414.8952
|  |  | 1588 | 581.1876 | 1138 | 415.4003
|  |  | 1587 | 581.9333 | 1137 | 415.905
|  |  | 1586 | 582.6785 | 1136 | 416.4093
|  |  | 1585 | 583.4234 | 1135 | 416.9133
|  |  | 1584 | 584.1678 | 1134 | 417.4169
|  |  | 1583 | 584.9119 | 1133 | 417.9201
|  |  | 1582 | 585.6556 | 1132 | 418.4229
|  |  | 1581 | 586.3988 | 1131 | 418.9254
|  |  | 1580 | 587.1417 | 1130 | 419.4275
|  |  | 1579 | 587.8841 | 1129 | 419.9293
|  |  | 1578 | 588.6262 | 1128 | 420.4306
|  |  | 1577 | 589.3679 | 1127 | 420.9316
|  |  | 1576 | 590.1091 | 1126 | 421.4322
|  |  | 1575 | 590.85 | 1125 | 421.9325
|  |  | 1574 | 591.5905 | 1124 | 422.4324
|  |  | 1573 | 592.3305 | 1123 | 422.9319
|  |  | 1572 | 593.0702 | 1122 | 423.431
|  |  | 1571 | 593.8095 | 1121 | 423.9298
|  |  | 1570 | 594.5483 | 1120 | 424.4282
|  |  | 1569 | 595.2868 | 1119 | 424.9262
|  |  | 1568 | 596.0249 | 1118 | 425.4239
|  |  | 1567 | 596.7626 | 1117 | 425.9212
|  |  | 1566 | 597.4998 | 1116 | 426.4181
|  |  | 1565 | 598.2367 | 1115 | 426.9147
|  |  | 1564 | 598.9732 | 1114 | 427.4108
|  |  | 1563 | 599.7093 | 1113 | 427.9066
|  |  | 1562 | 600.445 | 1112 | 428.4021
|  |  | 1561 | 601.1802 | 1111 | 428.8971
|  |  | 1560 | 601.9151 | 1110 | 429.3918
|  |  | 1559 | 602.6496 | 1109 | 429.8862
|  |  | 1558 | 603.3837 | 1108 | 430.3801
|  |  | 1557 | 604.1174 | 1107 | 430.8737
|  |  | 1556 | 604.8506 | 1106 | 431.3669
|  |  | 1555 | 605.5835 | 1105 | 431.8598
|  |  | 1554 | 606.316 | 1104 | 432.3522
|  |  | 1553 | 607.0481 | 1103 | 432.8444
|  |  | 1552 | 607.7798 | 1102 | 433.3361
|  |  | 1551 | 608.5111 | 1101 | 433.8275
|  |  | 1550 | 609.242 | 1100 | 434.3184
|  |  | 1549 | 609.9725 | 1099 | 434.8091
|  |  | 1548 | 610.7026 | 1098 | 435.2993
|  |  | 1547 | 611.4323 | 1097 | 435.7892
|  |  | 1546 | 612.1615 | 1096 | 436.2787
|  |  | 1545 | 612.8904 | 1095 | 436.7679
|  |  | 1544 | 613.6189 | 1094 | 437.2566
|  |  | 1543 | 614.347 | 1093 | 437.745
|  |  | 1542 | 615.0747 | 1092 | 438.2331
|  |  | 1541 | 615.802 | 1091 | 438.7207
|  |  | 1540 | 616.5289 | 1090 | 439.208
|  |  | 1539 | 617.2554 | 1089 | 439.6949
|  |  | 1538 | 617.9815 | 1088 | 440.1815
|  |  | 1537 | 618.7072 | 1087 | 440.6676
|  |  | 1536 | 619.4326 | 1086 | 441.1534
|  |  | 1535 | 620.1575 | 1085 | 441.6389
|  |  | 1534 | 620.882 | 1084 | 442.124
|  |  | 1533 | 621.6061 | 1083 | 442.6086
|  |  | 1532 | 622.3298 | 1082 | 443.093
|  |  | 1531 | 623.0531 | 1081 | 443.5769
|  |  | 1530 | 623.776 | 1080 | 444.0605
|  |  | 1529 | 624.4985 | 1079 | 444.5437
|  |  | 1528 | 625.2206 | 1078 | 445.0266
|  |  | 1527 | 625.9423 | 1077 | 445.509
|  |  | 1526 | 626.6637 | 1076 | 445.9911
|  |  | 1525 | 627.3846 | 1075 | 446.4729
|  |  | 1524 | 628.1051 | 1074 | 446.9542
|  |  | 1523 | 628.8252 | 1073 | 447.4352
|  |  | 1522 | 629.5449 | 1072 | 447.9159
|  |  | 1521 | 630.2642 | 1071 | 448.3961
|  |  | 1520 | 630.9832 | 1070 | 448.876
|  |  | 1519 | 631.7017 | 1069 | 449.3555
|  |  | 1518 | 632.4198 | 1068 | 449.8346
|  |  | 1517 | 633.1375 | 1067 | 450.3134
|  |  | 1516 | 633.8549 | 1066 | 450.7918
|  |  | 1515 | 634.5718 | 1065 | 451.2698
|  |  | 1514 | 635.2883 | 1064 | 451.7475
|  |  | 1513 | 636.0044 | 1063 | 452.2248
|  |  | 1512 | 636.7202 | 1062 | 452.7017
|  |  | 1511 | 637.4355 | 1061 | 453.1782
|  |  | 1510 | 638.1504 | 1060 | 453.6544
|  |  | 1509 | 638.865 | 1059 | 454.1302
|  |  | 1508 | 639.5791 | 1058 | 454.6057
|  |  | 1507 | 640.2928 | 1057 | 455.0807
|  |  | 1506 | 641.0062 | 1056 | 455.5554
|  |  | 1505 | 641.7191 | 1055 | 456.0297
|  |  | 1504 | 642.4316 | 1054 | 456.5037
|  |  | 1503 | 643.1438 | 1053 | 456.9773
|  |  | 1502 | 643.8555 | 1052 | 457.4505
|  |  | 1501 | 644.5668 | 1051 | 457.9233
|  |  | 1500 | 645.2778 | 1050 | 458.3958
|  |  | 1499 | 645.9883 | 1049 | 458.8679
|  |  | 1498 | 646.6985 | 1048 | 459.3396
|  |  | 1497 | 647.4082 | 1047 | 459.811
|  |  | 1496 | 648.1175 | 1046 | 460.282
|  |  | 1495 | 648.8265 | 1045 | 460.7526
|  |  | 1494 | 649.535 | 1044 | 461.2229
|  |  | 1493 | 650.2432 | 1043 | 461.6927
|  |  | 1492 | 650.9509 | 1042 | 462.1622
|  |  | 1491 | 651.6583 | 1041 | 462.6314
|  |  | 1490 | 652.3652 | 1040 | 463.1001
|  |  | 1489 | 653.0718 | 1039 | 463.5685
|  |  | 1488 | 653.7779 | 1038 | 464.0366
|  |  | 1487 | 654.4837 | 1037 | 464.5042
|  |  | 1486 | 655.189 | 1036 | 464.9715
|  |  | 1485 | 655.894 | 1035 | 465.4384
|  |  | 1484 | 656.5986 | 1034 | 465.905
|  |  | 1483 | 657.3027 | 1033 | 466.3711
|  |  | 1482 | 658.0065 | 1032 | 466.8369
|  |  | 1481 | 658.7098 | 1031 | 467.3024
|  |  | 1480 | 659.4128 | 1030 | 467.7674
|  |  | 1479 | 660.1154 | 1029 | 468.2321
|  |  | 1478 | 660.8175 | 1028 | 468.6965
|  |  | 1477 | 661.5193 | 1027 | 469.1604
|  |  | 1476 | 662.2206 | 1026 | 469.624
|  |  | 1475 | 662.9216 | 1025 | 470.0872
|  |  | 1474 | 663.6222 | 1024 | 470.55
|  |  | 1473 | 664.3223 | 1023 | 471.0125
|  |  | 1472 | 665.0221 | 1022 | 471.4746
|  |  | 1471 | 665.7215 | 1021 | 471.9363
|  |  | 1470 | 666.4204 | 1020 | 472.3977
|  |  | 1469 | 667.119 | 1019 | 472.8587
|  |  | 1468 | 667.8172 | 1018 | 473.3193
|  |  | 1467 | 668.515 | 1017 | 473.7796
|  |  | 1466 | 669.2123 | 1016 | 474.2394
|  |  | 1465 | 669.9093 | 1015 | 474.6989
|  |  | 1464 | 670.6059 | 1014 | 475.1581
|  |  | 1463 | 671.3021 | 1013 | 475.6168
|  |  | 1462 | 671.9978 | 1012 | 476.0752
|  |  | 1461 | 672.6932 | 1011 | 476.5333
|  |  | 1460 | 673.3882 | 1010 | 476.9909
|  |  | 1459 | 674.0828 | 1009 | 477.4482
|  |  | 1458 | 674.777 | 1008 | 477.9051
|  |  | 1457 | 675.4707 | 1007 | 478.3617
|  |  | 1456 | 676.1641 | 1006 | 478.8178
|  |  | 1455 | 676.8571 | 1005 | 479.2736
|  |  | 1454 | 677.5497 | 1004 | 479.7291
|  |  | 1453 | 678.2419 | 1003 | 480.1841
|  |  | 1452 | 678.9337 | 1002 | 480.6388
|  |  | 1451 | 679.6251 | 1001 | 481.0932
|  |  | 1450 | 680.316 | 1000 | 481.5471
|  |  | 1449 | 681.0066 | 999 | 482.0007
|  |  | 1448 | 681.6968 | 998 | 482.4539
|  |  | 1447 | 682.3866 | 997 | 482.9067
|  |  | 1446 | 683.076 | 996 | 483.3592
|  |  | 1445 | 683.765 | 995 | 483.8113
|  |  | 1444 | 684.4536 | 994 | 484.263
|  |  | 1443 | 685.1418 | 993 | 484.7144
|  |  | 1442 | 685.8296 | 992 | 485.1654
|  |  | 1441 | 686.517 | 991 | 485.616
|  |  | 1440 | 687.204 | 990 | 486.0662
|  |  | 1439 | 687.8906 | 989 | 486.5161
|  |  | 1438 | 688.5768 | 988 | 486.9656
|  |  | 1437 | 689.2626 | 987 | 487.4148
|  |  | 1436 | 689.948 | 986 | 487.8635
|  |  | 1435 | 690.633 | 985 | 488.3119
|  |  | 1434 | 691.3176 | 984 | 488.7599
|  |  | 1433 | 692.0018 | 983 | 489.2076
|  |  | 1432 | 692.6856 | 982 | 489.6549
|  |  | 1431 | 693.369 | 981 | 490.1018
|  |  | 1430 | 694.052 | 980 | 490.5483
|  |  | 1429 | 694.7347 | 979 | 490.9945
|  |  | 1428 | 695.4169 | 978 | 491.4403
|  |  | 1427 | 696.0987 | 977 | 491.8857
|  |  | 1426 | 696.7801 | 976 | 492.3308
|  |  | 1425 | 697.4611 | 975 | 492.7755
|  |  | 1424 | 698.1417 | 974 | 493.2198
|  |  | 1423 | 698.8219 | 973 | 493.6638
|  |  | 1422 | 699.5018 | 972 | 494.1073
|  |  | 1421 | 700.1812 | 971 | 494.5505
|  |  | 1420 | 700.8602 | 970 | 494.9934
|  |  | 1419 | 701.5388 | 969 | 495.4358
|  |  | 1418 | 702.217 | 968 | 495.8779
|  |  | 1417 | 702.8949 | 967 | 496.3197
|  |  | 1416 | 703.5723 | 966 | 496.761
|  |  | 1415 | 704.2493 | 965 | 497.202
|  |  | 1414 | 704.9259 | 964 | 497.6426
|  |  | 1413 | 705.6022 | 963 | 498.0829
|  |  | 1412 | 706.278 | 962 | 498.5227
|  |  | 1411 | 706.9534 | 961 | 498.9623
|  |  | 1410 | 707.6284 | 960 | 499.4014
|  |  | 1409 | 708.3031 | 959 | 499.8402
|  |  | 1408 | 708.9773 | 958 | 500.2785
|  |  | 1407 | 709.6511 | 957 | 500.7166
|  |  | 1406 | 710.3246 | 956 | 501.1542
|  |  | 1405 | 710.9976 | 955 | 501.5915
|  |  | 1404 | 711.6702 | 954 | 502.0284
|  |  | 1403 | 712.3425 | 953 | 502.465
|  |  | 1402 | 713.0143 | 952 | 502.9011
|  |  | 1401 | 713.6858 | 951 | 503.3369
|  |  | 1400 | 714.3568 | 950 | 503.7724
|  |  | 1399 | 715.0274 | 949 | 504.2074
|  |  | 1398 | 715.6977 | 948 | 504.6421
|  |  | 1397 | 716.3675 | 947 | 505.0764
|  |  | 1396 | 717.037 | 946 | 505.5104
|  |  | 1395 | 717.706 | 945 | 505.9439
|  |  | 1394 | 718.3746 | 944 | 506.3772
|  |  | 1393 | 719.0429 | 943 | 506.81
|  |  | 1392 | 719.7107 | 942 | 507.2425
|  |  | 1391 | 720.3782 | 941 | 507.6746
|  |  | 1390 | 721.0452 | 940 | 508.1063
|  |  | 1389 | 721.7119 | 939 | 508.5376
|  |  | 1388 | 722.3781 | 938 | 508.9686
|  |  | 1387 | 723.044 | 937 | 509.3992
|  |  | 1386 | 723.7094 | 936 | 509.8295
|  |  | 1385 | 724.3745 | 935 | 510.2593
|  |  | 1384 | 725.0391 | 934 | 510.6889
|  |  | 1383 | 725.7034 | 933 | 511.118
|  |  | 1382 | 726.3673 | 932 | 511.5467
|  |  | 1381 | 727.0307 | 931 | 511.9751
|  |  | 1380 | 727.6938 | 930 | 512.4032
|  |  | 1379 | 728.3564 | 929 | 512.8308
|  |  | 1378 | 729.0187 | 928 | 513.2581
|  |  | 1377 | 729.6806 | 927 | 513.685
|  |  | 1376 | 730.342 | 926 | 514.1115
|  |  | 1375 | 731.0031 | 925 | 514.5377
|  |  | 1374 | 731.6638 | 924 | 514.9635
|  |  | 1373 | 732.324 | 923 | 515.3889
|  |  | 1372 | 732.9839 | 922 | 515.814
|  |  | 1371 | 733.6434 | 921 | 516.2387
|  |  | 1370 | 734.3024 | 920 | 516.663
|  |  | 1369 | 734.9611 | 919 | 517.0869
|  |  | 1368 | 735.6194 | 918 | 517.5105
|  |  | 1367 | 736.2772 | 917 | 517.9337
|  |  | 1366 | 736.9347 | 916 | 518.3566
|  |  | 1365 | 737.5918 | 915 | 518.779
|  |  | 1364 | 738.2485 | 914 | 519.2011
|  |  | 1363 | 738.9047 | 913 | 519.6228
|  |  | 1362 | 739.5606 | 912 | 520.0442
|  |  | 1361 | 740.2161 | 911 | 520.4652
|  |  | 1360 | 740.8712 | 910 | 520.8858
|  |  | 1359 | 741.5258 | 909 | 521.306
|  |  | 1358 | 742.1801 | 908 | 521.7259
|  |  | 1357 | 742.834 | 907 | 522.1454
|  |  | 1356 | 743.4875 | 906 | 522.5645
|  |  | 1355 | 744.1406 | 905 | 522.9833
|  |  | 1354 | 744.7933 | 904 | 523.4017
|  |  | 1353 | 745.4455 | 903 | 523.8197
|  |  | 1352 | 746.0974 | 902 | 524.2374
|  |  | 1351 | 746.7489 | 901 | 524.6546
|  |  | 1350 | 747.4 | 900 | 525.0716
|  |  | 1349 | 748.0507 | 899 | 525.4881
|  |  | 1348 | 748.701 | 898 | 525.9043
|  |  | 1347 | 749.3509 | 897 | 526.3201
|  |  | 1346 | 750.0004 | 896 | 526.7355
|  |  | 1345 | 750.6495 | 895 | 527.1505
|  |  | 1344 | 751.2982 | 894 | 527.5652
|  |  | 1343 | 751.9464 | 893 | 527.9795
|  |  | 1342 | 752.5943 | 892 | 528.3935
|  |  | 1341 | 753.2418 | 891 | 528.8071
|  |  | 1340 | 753.8889 | 890 | 529.2203
|  |  | 1339 | 754.5356 | 889 | 529.6331
|  |  | 1338 | 755.1819 | 888 | 530.0456
|  |  | 1337 | 755.8278 | 887 | 530.4577
|  |  | 1336 | 756.4733 | 886 | 530.8694
|  |  | 1335 | 757.1184 | 885 | 531.2807
|  |  | 1334 | 757.7631 | 884 | 531.6917
|  |  | 1333 | 758.4075 | 883 | 532.1023
|  |  | 1332 | 759.0514 | 882 | 532.5126
|  |  | 1331 | 759.6949 | 881 | 532.9224
|  |  | 1330 | 760.338 | 880 | 533.3319
|  |  | 1329 | 760.9807 | 879 | 533.7411
|  |  | 1328 | 761.623 | 878 | 534.1498
|  |  | 1327 | 762.2649 | 877 | 534.5582
|  |  | 1326 | 762.9064 | 876 | 534.9662
|  |  | 1325 | 763.5475 | 875 | 535.3739
|  |  | 1324 | 764.1882 | 874 | 535.7812
|  |  | 1323 | 764.8286 | 873 | 536.1881
|  |  | 1322 | 765.4685 | 872 | 536.5946
|  |  | 1321 | 766.108 | 871 | 537.0008
|  |  | 1320 | 766.7471 | 870 | 537.4066
|  |  | 1319 | 767.3858 | 869 | 537.812
|  |  | 1318 | 768.0242 | 868 | 538.217
|  |  | 1317 | 768.6621 | 867 | 538.6217
|  |  | 1316 | 769.2996 | 866 | 539.026
|  |  | 1315 | 769.9367 | 865 | 539.43
|  |  | 1314 | 770.5734 | 864 | 539.8336
|  |  | 1313 | 771.2098 | 863 | 540.2368
|  |  | 1312 | 771.8457 | 862 | 540.6396
|  |  | 1311 | 772.4812 | 861 | 541.0421
|  |  | 1310 | 773.1163 | 860 | 541.4442
|  |  | 1309 | 773.7511 | 859 | 541.8459
|  |  | 1308 | 774.3854 | 858 | 542.2472
|  |  | 1307 | 775.0193 | 857 | 542.6482
|  |  | 1306 | 775.6529 | 856 | 543.0488
|  |  | 1305 | 776.286 | 855 | 543.4491
|  |  | 1304 | 776.9187 | 854 | 543.8489
|  |  | 1303 | 777.5511 | 853 | 544.2484
|  |  | 1302 | 778.183 | 852 | 544.6476
|  |  | 1301 | 778.8145 | 851 | 545.0463
|  |  | 1300 | 779.4457 | 850 | 545.4447
|  |  | 1299 | 780.0764 | 849 | 545.8427
|  |  | 1298 | 780.7068 | 848 | 546.2404
|  |  | 1297 | 781.3367 | 847 | 546.6376
|  |  | 1296 | 781.9662 | 846 | 547.0345
|  |  | 1295 | 782.5954 | 845 | 547.4311
|  |  | 1294 | 783.2241 | 844 | 547.8272
|  |  | 1293 | 783.8525 | 843 | 548.223
|  |  | 1292 | 784.4804 | 842 | 548.6185
|  |  | 1291 | 785.108 | 841 | 549.0135
|  |  | 1290 | 785.7351 | 840 | 549.4082
|  |  | 1289 | 786.3619 | 839 | 549.8025
|  |  | 1288 | 786.9882 | 838 | 550.1965
|  |  | 1287 | 787.6142 | 837 | 550.59
|  |  | 1286 | 788.2397 | 836 | 550.9832
|  |  | 1285 | 788.8649 | 835 | 551.3761
|  |  | 1284 | 789.4896 | 834 | 551.7685
|  |  | 1283 | 790.114 | 833 | 552.1606
|  |  | 1282 | 790.7379 | 832 | 552.5523
|  |  | 1281 | 791.3615 | 831 | 552.9437
|  |  | 1280 | 791.9846 | 830 | 553.3347
|  |  | 1279 | 792.6074 | 829 | 553.7253
|  |  | 1278 | 793.2298 | 828 | 554.1155
|  |  | 1277 | 793.8517 | 827 | 554.5054
|  |  | 1276 | 794.4733 | 826 | 554.8949
|  |  | 1275 | 795.0944 | 825 | 555.284
|  |  | 1274 | 795.7152 | 824 | 555.6728
|  |  | 1273 | 796.3356 | 823 | 556.0611
|  |  | 1272 | 796.9555 | 822 | 556.4492
|  |  | 1271 | 797.5751 | 821 | 556.8368
|  |  | 1270 | 798.1943 | 820 | 557.2241
|  |  | 1269 | 798.813 | 819 | 557.611
|  |  | 1268 | 799.4314 | 818 | 557.9975
|  |  | 1267 | 800.0494 | 817 | 558.3837
|  |  | 1266 | 800.667 | 816 | 558.7695
|  |  | 1265 | 801.2841 | 815 | 559.1549
|  |  | 1264 | 801.9009 | 814 | 559.54
|  |  | 1263 | 802.5173 | 813 | 559.9246
|  |  | 1262 | 803.1332 | 812 | 560.3089
|  |  | 1261 | 803.7488 | 811 | 560.6929
|  |  | 1260 | 804.364 | 810 | 561.0765
|  |  | 1259 | 804.9788 | 809 | 561.4597
|  |  | 1258 | 805.5932 | 808 | 561.8425
|  |  | 1257 | 806.2071 | 807 | 562.2249
|  |  | 1256 | 806.8207 | 806 | 562.607
|  |  | 1255 | 807.4339 | 805 | 562.9888
|  |  | 1254 | 808.0467 | 804 | 563.3701
|  |  | 1253 | 808.6591 | 803 | 563.7511
|  |  | 1252 | 809.2711 | 802 | 564.1317
|  |  | 1251 | 809.8826 | 801 | 564.5119
|  |  | 1250 | 810.4938 | 800 | 564.8918
|  |  | 1249 | 811.1046 | 799 | 565.2713
|  |  | 1248 | 811.715 | 798 | 565.6504
|  |  | 1247 | 812.325 | 797 | 566.0292
|  |  | 1246 | 812.9346 | 796 | 566.4076
|  |  | 1245 | 813.5438 | 795 | 566.7856
|  |  | 1244 | 814.1526 | 794 | 567.1632
|  |  | 1243 | 814.761 | 793 | 567.5405
|  |  | 1242 | 815.369 | 792 | 567.9174
|  |  | 1241 | 815.9766 | 791 | 568.2939
|  |  | 1240 | 816.5838 | 790 | 568.6701
|  |  | 1239 | 817.1906 | 789 | 569.0459
|  |  | 1238 | 817.797 | 788 | 569.4213
|  |  | 1237 | 818.403 | 787 | 569.7963
|  |  | 1236 | 819.0086 | 786 | 570.171
|  |  | 1235 | 819.6138 | 785 | 570.5453
|  |  | 1234 | 820.2186 | 784 | 570.9193
|  |  | 1233 | 820.823 | 783 | 571.2929
|  |  | 1232 | 821.427 | 782 | 571.666
|  |  | 1231 | 822.0306 | 781 | 572.0389
|  |  | 1230 | 822.6338 | 780 | 572.4113
|  |  | 1229 | 823.2366 | 779 | 572.7834
|  |  | 1228 | 823.839 | 778 | 573.1551
|  |  | 1227 | 824.441 | 777 | 573.5265
|  |  | 1226 | 825.0426 | 776 | 573.8975
|  |  | 1225 | 825.6438 | 775 | 574.2681
|  |  | 1224 | 826.2446 | 774 | 574.6383
|  |  | 1223 | 826.8451 | 773 | 575.0082
|  |  | 1222 | 827.4451 | 772 | 575.3777
|  |  | 1221 | 828.0447 | 771 | 575.7468
|  |  | 1220 | 828.6439 | 770 | 576.1155
|  |  | 1219 | 829.2427 | 769 | 576.4839
|  |  | 1218 | 829.8411 | 768 | 576.8519
|  |  | 1217 | 830.4392 | 767 | 577.2196
|  |  | 1216 | 831.0368 | 766 | 577.5869
|  |  | 1215 | 831.634 | 765 | 577.9538
|  |  | 1214 | 832.2308 | 764 | 578.3203
|  |  | 1213 | 832.8272 | 763 | 578.6865
|  |  | 1212 | 833.4233 | 762 | 579.0522
|  |  | 1211 | 834.0189 | 761 | 579.4177
|  |  | 1210 | 834.6141 | 760 | 579.7827
|  |  | 1209 | 835.209 | 759 | 580.1474
|  |  | 1208 | 835.8034 | 758 | 580.5117
|  |  | 1207 | 836.3974 | 757 | 580.8756
|  |  | 1206 | 836.991 | 756 | 581.2392
|  |  | 1205 | 837.5843 | 755 | 581.6024
|  |  | 1204 | 838.1771 | 754 | 581.9652
|  |  | 1203 | 838.7695 | 753 | 582.3277
|  |  | 1202 | 839.3616 | 752 | 582.6898
|  |  | 1201 | 839.9532 | 751 | 583.0515
|  |  | 1200 | 840.5444 | 750 | 583.4128
|  |  | 1199 | 841.1353 | 749 | 583.7738
|  |  | 1198 | 841.7257 | 748 | 584.1344
|  |  | 1197 | 842.3158 | 747 | 584.4946
|  |  | 1196 | 842.9054 | 746 | 584.8545
|  |  | 1195 | 843.4946 | 745 | 585.214
|  |  | 1194 | 844.0835 | 744 | 585.5731
|  |  | 1193 | 844.6719 | 743 | 585.9319
|  |  | 1192 | 845.26 | 742 | 586.2903
|  |  | 1191 | 845.8476 | 741 | 586.6483
|  |  | 1190 | 846.4349 | 740 | 587.0059
|  |  | 1189 | 847.0217 | 739 | 587.3632
|  |  | 1188 | 847.6082 | 738 | 587.7201
|  |  | 1187 | 848.1942 | 737 | 588.0766
|  |  | 1186 | 848.7799 | 736 | 588.4328
|  |  | 1185 | 849.3651 | 735 | 588.7886
|  |  | 1184 | 849.95 | 734 | 589.144
|  |  | 1183 | 850.5344 | 733 | 589.499
|  |  | 1182 | 851.1185 | 732 | 589.8537
|  |  | 1181 | 851.7021 | 731 | 590.208
|  |  | 1180 | 852.2854 | 730 | 590.562
|  |  | 1179 | 852.8682 | 729 | 590.9155
|  |  | 1178 | 853.4507 | 728 | 591.2687
|  |  | 1177 | 854.0328 | 727 | 591.6215
|  |  | 1176 | 854.6144 | 726 | 591.974
|  |  | 1175 | 855.1957 | 725 | 592.3261
|  |  | 1174 | 855.7765 | 724 | 592.6778
|  |  | 1173 | 856.357 | 723 | 593.0291
|  |  | 1172 | 856.9371 | 722 | 593.3801
|  |  | 1171 | 857.5167 | 721 | 593.7307
|  |  | 1170 | 858.096 | 720 | 594.081
|  |  | 1169 | 858.6749 | 719 | 594.4308
|  |  | 1168 | 859.2533 | 718 | 594.7803
|  |  | 1167 | 859.8314 | 717 | 595.1294
|  |  | 1166 | 860.4091 | 716 | 595.4782
|  |  | 1165 | 860.9863 | 715 | 595.8266
|  |  | 1164 | 861.5632 | 714 | 596.1746
|  |  | 1163 | 862.1397 | 713 | 596.5222
|  |  | 1162 | 862.7158 | 712 | 596.8695
|  |  | 1161 | 863.2914 | 711 | 597.2164
|  |  | 1160 | 863.8667 | 710 | 597.5629
|  |  | 1159 | 864.4416 | 709 | 597.9091
|  |  | 1158 | 865.0161 | 708 | 598.2549
|  |  | 1157 | 865.5902 | 707 | 598.6003
|  |  | 1156 | 866.1638 | 706 | 598.9453
|  |  | 1155 | 866.7371 | 705 | 599.29
|  |  | 1154 | 867.31 | 704 | 599.6343
|  |  | 1153 | 867.8825 | 703 | 599.9782
|  |  | 1152 | 868.4546 | 702 | 600.3218
|  |  | 1151 | 869.0262 | 701 | 600.665
|  |  | 1150 | 869.5975 | 700 | 601.0078
|  |  | 1149 | 870.1684 | 699 | 601.3503
|  |  | 1148 | 870.7389 | 698 | 601.6924
|  |  | 1147 | 871.309 | 697 | 602.0341
|  |  | 1146 | 871.8787 | 696 | 602.3754
|  |  | 1145 | 872.448 | 695 | 602.7164
|  |  | 1144 | 873.0169 | 694 | 603.057
|  |  | 1143 | 873.5854 | 693 | 603.3972
|  |  | 1142 | 874.1535 | 692 | 603.7371
|  |  | 1141 | 874.7211 | 691 | 604.0766
|  |  | 1140 | 875.2884 | 690 | 604.4157
|  |  | 1139 | 875.8553 | 689 | 604.7544
|  |  | 1138 | 876.4218 | 688 | 605.0928
|  |  | 1137 | 876.9879 | 687 | 605.4308
|  |  | 1136 | 877.5536 | 686 | 605.7685
|  |  | 1135 | 878.1189 | 685 | 606.1057
|  |  | 1134 | 878.6838 | 684 | 606.4426
|  |  | 1133 | 879.2483 | 683 | 606.7792
|  |  | 1132 | 879.8124 | 682 | 607.1153
|  |  | 1131 | 880.3762 | 681 | 607.4511
|  |  | 1130 | 880.9395 | 680 | 607.7865
|  |  | 1129 | 881.5024 | 679 | 608.1216
|  |  | 1128 | 882.0649 | 678 | 608.4562
|  |  | 1127 | 882.627 | 677 | 608.7906
|  |  | 1126 | 883.1887 | 676 | 609.1245
|  |  | 1125 | 883.75 | 675 | 609.4581
|  |  | 1124 | 884.3109 | 674 | 609.7912
|  |  | 1123 | 884.8714 | 673 | 610.1241
|  |  | 1122 | 885.4315 | 672 | 610.4565
|  |  | 1121 | 885.9913 | 671 | 610.7886
|  |  | 1120 | 886.5506 | 670 | 611.1203
|  |  | 1119 | 887.1095 | 669 | 611.4517
|  |  | 1118 | 887.668 | 668 | 611.7826
|  |  | 1117 | 888.2261 | 667 | 612.1132
|  |  | 1116 | 888.7838 | 666 | 612.4435
|  |  | 1115 | 889.3412 | 665 | 612.7733
|  |  | 1114 | 889.8981 | 664 | 613.1028
|  |  | 1113 | 890.4546 | 663 | 613.4319
|  |  | 1112 | 891.0107 | 662 | 613.7607
|  |  | 1111 | 891.5665 | 661 | 614.0891
|  |  | 1110 | 892.1218 | 660 | 614.4171
|  |  | 1109 | 892.6767 | 659 | 614.7447
|  |  | 1108 | 893.2312 | 658 | 615.072
|  |  | 1107 | 893.7854 | 657 | 615.3989
|  |  | 1106 | 894.3391 | 656 | 615.7254
|  |  | 1105 | 894.8924 | 655 | 616.0515
|  |  | 1104 | 895.4454 | 654 | 616.3773
|  |  | 1103 | 895.9979 | 653 | 616.7027
|  |  | 1102 | 896.55 | 652 | 617.0278
|  |  | 1101 | 897.1018 | 651 | 617.3525
|  |  | 1100 | 897.6531 | 650 | 617.6768
|  |  | 1099 | 898.204 | 649 | 618.0007
|  |  | 1098 | 898.7546 | 648 | 618.3243
|  |  | 1097 | 899.3047 | 647 | 618.6475
|  |  | 1096 | 899.8544 | 646 | 618.9703
|  |  | 1095 | 900.4038 | 645 | 619.2927
|  |  | 1094 | 900.9527 | 644 | 619.6148
|  |  | 1093 | 901.5013 | 643 | 619.9365
|  |  | 1092 | 902.0494 | 642 | 620.2579
|  |  | 1091 | 902.5971 | 641 | 620.5788
|  |  | 1090 | 903.1445 | 640 | 620.8994
|  |  | 1089 | 903.6914 | 639 | 621.2197
|  |  | 1088 | 904.238 | 638 | 621.5395
|  |  | 1087 | 904.7841 | 637 | 621.859
|  |  | 1086 | 905.3299 | 636 | 622.1781
|  |  | 1085 | 905.8752 | 635 | 622.4969
|  |  | 1084 | 906.4202 | 634 | 622.8152
|  |  | 1083 | 906.9647 | 633 | 623.1332
|  |  | 1082 | 907.5089 | 632 | 623.4509
|  |  | 1081 | 908.0526 | 631 | 623.7681
|  |  | 1080 | 908.596 | 630 | 624.085
|  |  | 1079 | 909.139 | 629 | 624.4016
|  |  | 1078 | 909.6815 | 628 | 624.7177
|  |  | 1077 | 910.2237 | 627 | 625.0335
|  |  | 1076 | 910.7654 | 626 | 625.3489
|  |  | 1075 | 911.3068 | 625 | 625.664
|  |  | 1074 | 911.8478 | 624 | 625.9786
|  |  | 1073 | 912.3883 | 623 | 626.2929
|  |  | 1072 | 912.9285 | 622 | 626.6069
|  |  | 1071 | 913.4682 | 621 | 626.9204
|  |  | 1070 | 914.0076 | 620 | 627.2336
|  |  | 1069 | 914.5466 | 619 | 627.5464
|  |  | 1068 | 915.0851 | 618 | 627.8589
|  |  | 1067 | 915.6233 | 617 | 628.171
|  |  | 1066 | 916.1611 | 616 | 628.4827
|  |  | 1065 | 916.6984 | 615 | 628.794
|  |  | 1064 | 917.2354 | 614 | 629.105
|  |  | 1063 | 917.772 | 613 | 629.4156
|  |  | 1062 | 918.3082 | 612 | 629.7258
|  |  | 1061 | 918.8439 | 611 | 630.0357
|  |  | 1060 | 919.3793 | 610 | 630.3452
|  |  | 1059 | 919.9143 | 609 | 630.6543
|  |  | 1058 | 920.4489 | 608 | 630.963
|  |  | 1057 | 920.983 | 607 | 631.2714
|  |  | 1056 | 921.5168 | 606 | 631.5794
|  |  | 1055 | 922.0502 | 605 | 631.887
|  |  | 1054 | 922.5832 | 604 | 632.1943
|  |  | 1053 | 923.1158 | 603 | 632.5012
|  |  | 1052 | 923.6479 | 602 | 632.8077
|  |  | 1051 | 924.1797 | 601 | 633.1139
|  |  | 1050 | 924.7111 | 600 | 633.4196
|  |  | 1049 | 925.2421 | 599 | 633.7251
|  |  | 1048 | 925.7727 | 598 | 634.0301
|  |  | 1047 | 926.3029 | 597 | 634.3348
|  |  | 1046 | 926.8327 | 596 | 634.6391
|  |  | 1045 | 927.362 | 595 | 634.943
|  |  | 1044 | 927.891 | 594 | 635.2466
|  |  | 1043 | 928.4196 | 593 | 635.5498
|  |  | 1042 | 928.9478 | 592 | 635.8526
|  |  | 1041 | 929.4756 | 591 | 636.155
|  |  | 1040 | 930.003 | 590 | 636.4571
|  |  | 1039 | 930.53 | 589 | 636.7588
|  |  | 1038 | 931.0566 | 588 | 637.0601
|  |  | 1037 | 931.5828 | 587 | 637.3611
|  |  | 1036 | 932.1086 | 586 | 637.6617
|  |  | 1035 | 932.634 | 585 | 637.9619
|  |  | 1034 | 933.159 | 584 | 638.2618
|  |  | 1033 | 933.6836 | 583 | 638.5613
|  |  | 1032 | 934.2078 | 582 | 638.8604
|  |  | 1031 | 934.7316 | 581 | 639.1591
|  |  | 1030 | 935.255 | 580 | 639.4575
|  |  | 1029 | 935.778 | 579 | 639.7555
|  |  | 1028 | 936.3006 | 578 | 640.0531
|  |  | 1027 | 936.8228 | 577 | 640.3504
|  |  | 1026 | 937.3446 | 576 | 640.6473
|  |  | 1025 | 937.866 | 575 | 640.9438
|  |  | 1024 | 938.3871 | 574 | 641.24
|  |  | 1023 | 938.9077 | 573 | 641.5358
|  |  | 1022 | 939.4279 | 572 | 641.8312
|  |  | 1021 | 939.9477 | 571 | 642.1262
|  |  | 1020 | 940.4671 | 570 | 642.4209
|  |  | 1019 | 940.9861 | 569 | 642.7152
|  |  | 1018 | 941.5047 | 568 | 643.0091
|  |  | 1017 | 942.023 | 567 | 643.3027
|  |  | 1016 | 942.5408 | 566 | 643.5959
|  |  | 1015 | 943.0582 | 565 | 643.8887
|  |  | 1014 | 943.5752 | 564 | 644.1811
|  |  | 1013 | 944.0918 | 563 | 644.4732
|  |  | 1012 | 944.6081 | 562 | 644.7649
|  |  | 1011 | 945.1239 | 561 | 645.0562
|  |  | 1010 | 945.6393 | 560 | 645.3472
|  |  | 1009 | 946.1543 | 559 | 645.6378
|  |  | 1008 | 946.669 | 558 | 645.928
|  |  | 1007 | 947.1832 | 557 | 646.2179
|  |  | 1006 | 947.697 | 556 | 646.5074
|  |  | 1005 | 948.2104 | 555 | 646.7965
|  |  | 1004 | 948.7235 | 554 | 647.0852
|  |  | 1003 | 949.2361 | 553 | 647.3736
|  |  | 1002 | 949.7483 | 552 | 647.6616
|  |  | 1001 | 950.2602 | 551 | 647.9492
|  |  | 1000 | 950.7716 | 550 | 648.2365
|  |  | 999 | 951.2826 | 549 | 648.5234
|  |  | 998 | 951.7933 | 548 | 648.8099
|  |  | 997 | 952.3035 | 547 | 649.096
|  |  | 996 | 952.8134 | 546 | 649.3818
|  |  | 995 | 953.3228 | 545 | 649.6672
|  |  | 994 | 953.8318 | 544 | 649.9523
|  |  | 993 | 954.3405 | 543 | 650.2369
|  |  | 992 | 954.8487 | 542 | 650.5212
|  |  | 991 | 955.3566 | 541 | 650.8052
|  |  | 990 | 955.864 | 540 | 651.0887
|  |  | 989 | 956.371 | 539 | 651.3719
|  |  | 988 | 956.8777 | 538 | 651.6547
|  |  | 987 | 957.3839 | 537 | 651.9372
|  |  | 986 | 957.8898 | 536 | 652.2192
|  |  | 985 | 958.3952 | 535 | 652.501
|  |  | 984 | 958.9003 | 534 | 652.7823
|  |  | 983 | 959.4049 | 533 | 653.0633
|  |  | 982 | 959.9092 | 532 | 653.3438
|  |  | 981 | 960.413 | 531 | 653.6241
|  |  | 980 | 960.9165 | 530 | 653.9039
|  |  | 979 | 961.4195 | 529 | 654.1834
|  |  | 978 | 961.9222 | 528 | 654.4625
|  |  | 977 | 962.4245 | 527 | 654.7413
|  |  | 976 | 962.9263 | 526 | 655.0196
|  |  | 975 | 963.4278 | 525 | 655.2976
|  |  | 974 | 963.9288 | 524 | 655.5753
|  |  | 973 | 964.4295 | 523 | 655.8525
|  |  | 972 | 964.9298 | 522 | 656.1294
|  |  | 971 | 965.4296 | 521 | 656.4059
|  |  | 970 | 965.9291 | 520 | 656.6821
|  |  | 969 | 966.4282 | 519 | 656.9579
|  |  | 968 | 966.9268 | 518 | 657.2333
|  |  | 967 | 967.4251 | 517 | 657.5083
|  |  | 966 | 967.923 | 516 | 657.783
|  |  | 965 | 968.4204 | 515 | 658.0573
|  |  | 964 | 968.9175 | 514 | 658.3312
|  |  | 963 | 969.4142 | 513 | 658.6047
|  |  | 962 | 969.9104 | 512 | 658.8779
|  |  | 961 | 970.4063 | 511 | 659.1507
|  |  | 960 | 970.9018 | 510 | 659.4232
|  |  | 959 | 971.3969 | 509 | 659.6953
|  |  | 958 | 971.8915 | 508 | 659.967
|  |  | 957 | 972.3858 | 507 | 660.2383
|  |  | 956 | 972.8797 | 506 | 660.5093
|  |  | 955 | 973.3732 | 505 | 660.7799
|  |  | 954 | 973.8662 | 504 | 661.0501
|  |  | 953 | 974.3589 | 503 | 661.3199
|  |  | 952 | 974.8512 | 502 | 661.5894
|  |  | 951 | 975.3431 | 501 | 661.8585
|  |  | 950 | 975.8346 | 500 | 662.1273
|  |  | 949 | 976.3257 | 499 | 662.3956
|  |  | 948 | 976.8163 | 498 | 662.6636
|  |  | 947 | 977.3066 | 497 | 662.9313
|  |  | 946 | 977.7965 | 496 | 663.1985
|  |  | 945 | 978.286 | 495 | 663.4654
|  |  | 944 | 978.7751 | 494 | 663.7319
|  |  | 943 | 979.2638 | 493 | 663.9981
|  |  | 942 | 979.7521 | 492 | 664.2639
|  |  | 941 | 980.24 | 491 | 664.5293
|  |  | 940 | 980.7275 | 490 | 664.7943
|  |  | 939 | 981.2146 | 489 | 665.059
|  |  | 938 | 981.7012 | 488 | 665.3233
|  |  | 937 | 982.1875 | 487 | 665.5872
|  |  | 936 | 982.6734 | 486 | 665.8507
|  |  | 935 | 983.1589 | 485 | 666.1139
|  |  | 934 | 983.644 | 484 | 666.3767
|  |  | 933 | 984.1287 | 483 | 666.6392
|  |  | 932 | 984.613 | 482 | 666.9012
|  |  | 931 | 985.0969 | 481 | 667.163
|  |  | 930 | 985.5804 | 480 | 667.4243
|  |  | 929 | 986.0635 | 479 | 667.6852
|  |  | 928 | 986.5463 | 478 | 667.9458
|  |  | 927 | 987.0286 | 477 | 668.2061
|  |  | 926 | 987.5105 | 476 | 668.4659
|  |  | 925 | 987.992 | 475 | 668.7254
|  |  | 924 | 988.4731 | 474 | 668.9845
|  |  | 923 | 988.9538 | 473 | 669.2432
|  |  | 922 | 989.4341 | 472 | 669.5016
|  |  | 921 | 989.914 | 471 | 669.7596
|  |  | 920 | 990.3935 | 470 | 670.0172
|  |  | 919 | 990.8726 | 469 | 670.2745
|  |  | 918 | 991.3514 | 468 | 670.5314
|  |  | 917 | 991.8297 | 467 | 670.7879
|  |  | 916 | 992.3076 | 466 | 671.044
|  |  | 915 | 992.7851 | 465 | 671.2998
|  |  | 914 | 993.2622 | 464 | 671.5552
|  |  | 913 | 993.739 | 463 | 671.8103
|  |  | 912 | 994.2153 | 462 | 672.0649
|  |  | 911 | 994.6912 | 461 | 672.3192
|  |  | 910 | 995.1667 | 460 | 672.5731
|  |  | 909 | 995.6418 | 459 | 672.8267
|  |  | 908 | 996.1166 | 458 | 673.0799
|  |  | 907 | 996.5909 | 457 | 673.3327
|  |  | 906 | 997.0648 | 456 | 673.5851
|  |  | 905 | 997.5383 | 455 | 673.8372
|  |  | 904 | 998.0115 | 454 | 674.0889
|  |  | 903 | 998.4842 | 453 | 674.3402
|  |  | 902 | 998.9565 | 452 | 674.5912
|  |  | 901 | 999.4285 | 451 | 674.8418
|  |  | 900 | 999.9 | 450 | 675.092
|  |  | 899 | 1000.3711 | 449 | 675.3418
|  |  | 898 | 1000.8419 | 448 | 675.5913
|  |  | 897 | 1001.3122 | 447 | 675.8404
|  |  | 896 | 1001.7821 | 446 | 676.0892
|  |  | 895 | 1002.2517 | 445 | 676.3375
|  |  | 894 | 1002.7208 | 444 | 676.5855
|  |  | 893 | 1003.1896 | 443 | 676.8332
|  |  | 892 | 1003.6579 | 442 | 677.0804
|  |  | 891 | 1004.1258 | 441 | 677.3273
|  |  | 890 | 1004.5934 | 440 | 677.5738
|  |  | 889 | 1005.0605 | 439 | 677.82
|  |  | 888 | 1005.5273 | 438 | 678.0657
|  |  | 887 | 1005.9936 | 437 | 678.3111
|  |  | 886 | 1006.4596 | 436 | 678.5562
|  |  | 885 | 1006.9251 | 435 | 678.8008
|  |  | 884 | 1007.3903 | 434 | 679.0451
|  |  | 883 | 1007.855 | 433 | 679.289
|  |  | 882 | 1008.3194 | 432 | 679.5326
|  |  | 881 | 1008.7833 | 431 | 679.7758
|  |  | 880 | 1009.2469 | 430 | 680.0186
|  |  | 879 | 1009.71 | 429 | 680.261
|  |  | 878 | 1010.1728 | 428 | 680.5031
|  |  | 877 | 1010.6351 | 427 | 680.7448
|  |  | 876 | 1011.0971 | 426 | 680.9861
|  |  | 875 | 1011.5586 | 425 | 681.2271
|  |  | 874 | 1012.0198 | 424 | 681.4677
|  |  | 873 | 1012.4806 | 423 | 681.7079
|  |  | 872 | 1012.9409 | 422 | 681.9477
|  |  | 871 | 1013.4009 | 421 | 682.1872
|  |  | 870 | 1013.8604 | 420 | 682.4263
|  |  | 869 | 1014.3196 | 419 | 682.6651
|  |  | 868 | 1014.7784 | 418 | 682.9034
|  |  | 867 | 1015.2367 | 417 | 683.1414
|  |  | 866 | 1015.6947 | 416 | 683.3791
|  |  | 865 | 1016.1523 | 415 | 683.6163
|  |  | 864 | 1016.6094 | 414 | 683.8532
|  |  | 863 | 1017.0662 | 413 | 684.0897
|  |  | 862 | 1017.5226 | 412 | 684.3258
|  |  | 861 | 1017.9786 | 411 | 684.5616
|  |  | 860 | 1018.4341 | 410 | 684.797
|  |  | 859 | 1018.8893 | 409 | 685.0321
|  |  | 858 | 1019.3441 | 408 | 685.2667
|  |  | 857 | 1019.7984 | 407 | 685.501
|  |  | 856 | 1020.2524 | 406 | 685.7349
|  |  | 855 | 1020.706 | 405 | 685.9685
|  |  | 854 | 1021.1592 | 404 | 686.2017
|  |  | 853 | 1021.612 | 403 | 686.4345
|  |  | 852 | 1022.0643 | 402 | 686.6669
|  |  | 851 | 1022.5163 | 401 | 686.899
|  |  | 850 | 1022.9679 | 400 | 687.1307
|  |  | 849 | 1023.4191 | 399 | 687.362
|  |  | 848 | 1023.8699 | 398 | 687.593
|  |  | 847 | 1024.3203 | 397 | 687.8235
|  |  | 846 | 1024.7702 | 396 | 688.0538
|  |  | 845 | 1025.2198 | 395 | 688.2836
|  |  | 844 | 1025.669 | 394 | 688.5131
|  |  | 843 | 1026.1178 | 393 | 688.7422
|  |  | 842 | 1026.5662 | 392 | 688.9709
|  |  | 841 | 1027.0142 | 391 | 689.1993
|  |  | 840 | 1027.4618 | 390 | 689.4273
|  |  | 839 | 1027.909 | 389 | 689.6549
|  |  | 838 | 1028.3558 | 388 | 689.8822
|  |  | 837 | 1028.8022 | 387 | 690.109
|  |  | 836 | 1029.2482 | 386 | 690.3356
|  |  | 835 | 1029.6938 | 385 | 690.5617
|  |  | 834 | 1030.139 | 384 | 690.7875
|  |  | 833 | 1030.5838 | 383 | 691.0129
|  |  | 832 | 1031.0282 | 382 | 691.2379
|  |  | 831 | 1031.4722 | 381 | 691.4626
|  |  | 830 | 1031.9158 | 380 | 691.6868
|  |  | 829 | 1032.359 | 379 | 691.9108
|  |  | 828 | 1032.8018 | 378 | 692.1343
|  |  | 827 | 1033.2442 | 377 | 692.3575
|  |  | 826 | 1033.6862 | 376 | 692.5803
|  |  | 825 | 1034.1278 | 375 | 692.8027
|  |  | 824 | 1034.569 | 374 | 693.0248
|  |  | 823 | 1035.0098 | 373 | 693.2465
|  |  | 822 | 1035.4502 | 372 | 693.4678
|  |  | 821 | 1035.8902 | 371 | 693.6888
|  |  | 820 | 1036.3298 | 370 | 693.9094
|  |  | 819 | 1036.769 | 369 | 694.1296
|  |  | 818 | 1037.2079 | 368 | 694.3494
|  |  | 817 | 1037.6463 | 367 | 694.5689
|  |  | 816 | 1038.0843 | 366 | 694.788
|  |  | 815 | 1038.5219 | 365 | 695.0067
|  |  | 814 | 1038.9591 | 364 | 695.2251
|  |  | 813 | 1039.3959 | 363 | 695.4431
|  |  | 812 | 1039.8324 | 362 | 695.6607
|  |  | 811 | 1040.2684 | 361 | 695.878
|  |  | 810 | 1040.704 | 360 | 696.0949
|  |  | 809 | 1041.1392 | 359 | 696.3114
|  |  | 808 | 1041.574 | 358 | 696.5275
|  |  | 807 | 1042.0085 | 357 | 696.7433
|  |  | 806 | 1042.4425 | 356 | 696.9587
|  |  | 805 | 1042.8761 | 355 | 697.1737
|  |  | 804 | 1043.3094 | 354 | 697.3884
|  |  | 803 | 1043.7422 | 353 | 697.6027
|  |  | 802 | 1044.1746 | 352 | 697.8166
|  |  | 801 | 1044.6066 | 351 | 698.0301
|  |  | 800 | 1045.0383 | 350 | 698.2433
|  |  | 799 | 1045.4695 | 349 | 698.4561
|  |  | 798 | 1045.9003 | 348 | 698.6685
|  |  | 797 | 1046.3308 | 347 | 698.8806
|  |  | 796 | 1046.7608 | 346 | 699.0923
|  |  | 795 | 1047.1904 | 345 | 699.3036
|  |  | 794 | 1047.6197 | 344 | 699.5146
|  |  | 793 | 1048.0485 | 343 | 699.7252
|  |  | 792 | 1048.477 | 342 | 699.9354
|  |  | 791 | 1048.905 | 341 | 700.1452
|  |  | 790 | 1049.3326 | 340 | 700.3547
|  |  | 789 | 1049.7599 | 339 | 700.5638
|  |  | 788 | 1050.1867 | 338 | 700.7725
|  |  | 787 | 1050.6132 | 337 | 700.9809
|  |  | 786 | 1051.0392 | 336 | 701.1889
|  |  | 785 | 1051.4649 | 335 | 701.3965
|  |  | 784 | 1051.8901 | 334 | 701.6038
|  |  | 783 | 1052.315 | 333 | 701.8106
|  |  | 782 | 1052.7394 | 332 | 702.0171
|  |  | 781 | 1053.1635 | 331 | 702.2233
|  |  | 780 | 1053.5871 | 330 | 702.4291
|  |  | 779 | 1054.0104 | 329 | 702.6345
|  |  | 778 | 1054.4332 | 328 | 702.8395
|  |  | 777 | 1054.8557 | 327 | 703.0441
|  |  | 776 | 1055.2777 | 326 | 703.2484
|  |  | 775 | 1055.6994 | 325 | 703.4523
|  |  | 774 | 1056.1206 | 324 | 703.6559
|  |  | 773 | 1056.5415 | 323 | 703.8591
|  |  | 772 | 1056.962 | 322 | 704.0619
|  |  | 771 | 1057.382 | 321 | 704.2643
|  |  | 770 | 1057.8017 | 320 | 704.4664
|  |  | 769 | 1058.2209 | 319 | 704.6681
|  |  | 768 | 1058.6398 | 318 | 704.8694
|  |  | 767 | 1059.0583 | 317 | 705.0703
|  |  | 766 | 1059.4763 | 316 | 705.2709
|  |  | 765 | 1059.894 | 315 | 705.4711
|  |  | 764 | 1060.3113 | 314 | 705.671
|  |  | 763 | 1060.7281 | 313 | 705.8704
|  |  | 762 | 1061.1446 | 312 | 706.0695
|  |  | 761 | 1061.5607 | 311 | 706.2683
|  |  | 760 | 1061.9763 | 310 | 706.4666
|  |  | 759 | 1062.3916 | 309 | 706.6646
|  |  | 758 | 1062.8065 | 308 | 706.8623
|  |  | 757 | 1063.221 | 307 | 707.0595
|  |  | 756 | 1063.635 | 306 | 707.2564
|  |  | 755 | 1064.0487 | 305 | 707.4529
|  |  | 754 | 1064.462 | 304 | 707.649
|  |  | 753 | 1064.8749 | 303 | 707.8448
|  |  | 752 | 1065.2874 | 302 | 708.0402
|  |  | 751 | 1065.6994 | 301 | 708.2352
|  |  | 750 | 1066.1111 | 300 | 708.4299
|  |  | 749 | 1066.5224 | 299 | 708.6242
|  |  | 748 | 1066.9333 | 298 | 708.8181
|  |  | 747 | 1067.3438 | 297 | 709.0116
|  |  | 746 | 1067.7538 | 296 | 709.2048
|  |  | 745 | 1068.1635 | 295 | 709.3976
|  |  | 744 | 1068.5728 | 294 | 709.59
|  |  | 743 | 1068.9817 | 293 | 709.7821
|  |  | 742 | 1069.3902 | 292 | 709.9738
|  |  | 741 | 1069.7983 | 291 | 710.1651
|  |  | 740 | 1070.206 | 290 | 710.3561
|  |  | 739 | 1070.6133 | 289 | 710.5466
|  |  | 738 | 1071.0202 | 288 | 710.7369
|  |  | 737 | 1071.4267 | 287 | 710.9267
|  |  | 736 | 1071.8327 | 286 | 711.1162
|  |  | 735 | 1072.2384 | 285 | 711.3053
|  |  | 734 | 1072.6437 | 284 | 711.494
|  |  | 733 | 1073.0486 | 283 | 711.6824
|  |  | 732 | 1073.4531 | 282 | 711.8703
|  |  | 731 | 1073.8572 | 281 | 712.058
|  |  | 730 | 1074.2609 | 280 | 712.2452
|  |  | 729 | 1074.6642 | 279 | 712.4321
|  |  | 728 | 1075.0671 | 278 | 712.6186
|  |  | 727 | 1075.4696 | 277 | 712.8047
|  |  | 726 | 1075.8718 | 276 | 712.9905
|  |  | 725 | 1076.2735 | 275 | 713.1759
|  |  | 724 | 1076.6748 | 274 | 713.3609
|  |  | 723 | 1077.0757 | 273 | 713.5456
|  |  | 722 | 1077.4762 | 272 | 713.7299
|  |  | 721 | 1077.8763 | 271 | 713.9138
|  |  | 720 | 1078.276 | 270 | 714.0973
|  |  | 719 | 1078.6753 | 269 | 714.2805
|  |  | 718 | 1079.0742 | 268 | 714.4633
|  |  | 717 | 1079.4727 | 267 | 714.6457
|  |  | 716 | 1079.8709 | 266 | 714.8278
|  |  | 715 | 1080.2686 | 265 | 715.0095
|  |  | 714 | 1080.6659 | 264 | 715.1908
|  |  | 713 | 1081.0628 | 263 | 715.3717
|  |  | 712 | 1081.4593 | 262 | 715.5523
|  |  | 711 | 1081.8554 | 261 | 715.7325
|  |  | 710 | 1082.2512 | 260 | 715.9124
|  |  | 709 | 1082.6465 | 259 | 716.0918
|  |  | 708 | 1083.0414 | 258 | 716.2709
|  |  | 707 | 1083.4359 | 257 | 716.4497
|  |  | 706 | 1083.8301 | 256 | 716.628
|  |  | 705 | 1084.2238 | 255 | 716.806
|  |  | 704 | 1084.6171 | 254 | 716.9836
|  |  | 703 | 1085.01 | 253 | 717.1609
|  |  | 702 | 1085.4026 | 252 | 717.3378
|  |  | 701 | 1085.7947 | 251 | 717.5143
|  |  | 700 | 1086.1864 | 250 | 717.6904
|  |  | 699 | 1086.5778 | 249 | 717.8662
|  |  | 698 | 1086.9687 | 248 | 718.0416
|  |  | 697 | 1087.3592 | 247 | 718.2166
|  |  | 696 | 1087.7494 | 246 | 718.3912
|  |  | 695 | 1088.1391 | 245 | 718.5655
|  |  | 694 | 1088.5284 | 244 | 718.7394
|  |  | 693 | 1088.9174 | 243 | 718.913
|  |  | 692 | 1089.3059 | 242 | 719.0861
|  |  | 691 | 1089.694 | 241 | 719.2589
|  |  | 690 | 1090.0818 | 240 | 719.4314
|  |  | 689 | 1090.4691 | 239 | 719.6034
|  |  | 688 | 1090.8561 | 238 | 719.7751
|  |  | 687 | 1091.2426 | 237 | 719.9464
|  |  | 686 | 1091.6287 | 236 | 720.1174
|  |  | 685 | 1092.0145 | 235 | 720.288
|  |  | 684 | 1092.3998 | 234 | 720.4582
|  |  | 683 | 1092.7848 | 233 | 720.628
|  |  | 682 | 1093.1693 | 232 | 720.7975
|  |  | 681 | 1093.5535 | 231 | 720.9666
|  |  | 680 | 1093.9372 | 230 | 721.1353
|  |  | 679 | 1094.3206 | 229 | 721.3037
|  |  | 678 | 1094.7035 | 228 | 721.4716
|  |  | 677 | 1095.0861 | 227 | 721.6393
|  |  | 676 | 1095.4682 | 226 | 721.8065
|  |  | 675 | 1095.85 | 225 | 721.9734
|  |  | 674 | 1096.2314 | 224 | 722.1399
|  |  | 673 | 1096.6123 | 223 | 722.306
|  |  | 672 | 1096.9929 | 222 | 722.4718
|  |  | 671 | 1097.373 | 221 | 722.6372
|  |  | 670 | 1097.7528 | 220 | 722.8022
|  |  | 669 | 1098.1322 | 219 | 722.9669
|  |  | 668 | 1098.5111 | 218 | 723.1311
|  |  | 667 | 1098.8897 | 217 | 723.295
|  |  | 666 | 1099.2678 | 216 | 723.4586
|  |  | 665 | 1099.6456 | 215 | 723.6218
|  |  | 664 | 1100.023 | 214 | 723.7846
|  |  | 663 | 1100.3999 | 213 | 723.947
|  |  | 662 | 1100.7765 | 212 | 724.109
|  |  | 661 | 1101.1527 | 211 | 724.2707
|  |  | 660 | 1101.5284 | 210 | 724.4321
|  |  | 659 | 1101.9038 | 209 | 724.593
|  |  | 658 | 1102.2788 | 208 | 724.7536
|  |  | 657 | 1102.6534 | 207 | 724.9138
|  |  | 656 | 1103.0275 | 206 | 725.0736
|  |  | 655 | 1103.4013 | 205 | 725.2331
|  |  | 654 | 1103.7747 | 204 | 725.3922
|  |  | 653 | 1104.1477 | 203 | 725.5509
|  |  | 652 | 1104.5202 | 202 | 725.7093
|  |  | 651 | 1104.8924 | 201 | 725.8672
|  |  | 650 | 1105.2642 | 200 | 726.0249
|  |  | 649 | 1105.6356 | 199 | 726.1821
|  |  | 648 | 1106.0066 | 198 | 726.339
|  |  | 647 | 1106.3771 | 197 | 726.4955
|  |  | 646 | 1106.7473 | 196 | 726.6516
|  |  | 645 | 1107.1171 | 195 | 726.8074
|  |  | 644 | 1107.4865 | 194 | 726.9628
|  |  | 643 | 1107.8555 | 193 | 727.1178
|  |  | 642 | 1108.2241 | 192 | 727.2724
|  |  | 641 | 1108.5923 | 191 | 727.4267
|  |  | 640 | 1108.96 | 190 | 727.5806
|  |  | 639 | 1109.3274 | 189 | 727.7342
|  |  | 638 | 1109.6944 | 188 | 727.8873
|  |  | 637 | 1110.061 | 187 | 728.0401
|  |  | 636 | 1110.4272 | 186 | 728.1926
|  |  | 635 | 1110.793 | 185 | 728.3446
|  |  | 634 | 1111.1584 | 184 | 728.4963
|  |  | 633 | 1111.5234 | 183 | 728.6476
|  |  | 632 | 1111.888 | 182 | 728.7986
|  |  | 631 | 1112.2522 | 181 | 728.9491
|  |  | 630 | 1112.616 | 180 | 729.0994
|  |  | 629 | 1112.9794 | 179 | 729.2492
|  |  | 628 | 1113.3424 | 178 | 729.3987
|  |  | 627 | 1113.705 | 177 | 729.5477
|  |  | 626 | 1114.0672 | 176 | 729.6965
|  |  | 625 | 1114.429 | 175 | 729.8448
|  |  | 624 | 1114.7904 | 174 | 729.9928
|  |  | 623 | 1115.1514 | 173 | 730.1404
|  |  | 622 | 1115.512 | 172 | 730.2877
|  |  | 621 | 1115.8722 | 171 | 730.4345
|  |  | 620 | 1116.232 | 170 | 730.581
|  |  | 619 | 1116.5915 | 169 | 730.7272
|  |  | 618 | 1116.9505 | 168 | 730.8729
|  |  | 617 | 1117.3091 | 167 | 731.0183
|  |  | 616 | 1117.6673 | 166 | 731.1633
|  |  | 615 | 1118.0251 | 165 | 731.308
|  |  | 614 | 1118.3825 | 164 | 731.4523
|  |  | 613 | 1118.7395 | 163 | 731.5962
|  |  | 612 | 1119.0962 | 162 | 731.7397
|  |  | 611 | 1119.4524 | 161 | 731.8829
|  |  | 610 | 1119.8082 | 160 | 732.0257
|  |  | 609 | 1120.1636 | 159 | 732.1681
|  |  | 608 | 1120.5186 | 158 | 732.3102
|  |  | 607 | 1120.8733 | 157 | 732.4518
|  |  | 606 | 1121.2275 | 156 | 732.5932
|  |  | 605 | 1121.5813 | 155 | 732.7341
|  |  | 604 | 1121.9347 | 154 | 732.8747
|  |  | 603 | 1122.2878 | 153 | 733.0149
|  |  | 602 | 1122.6404 | 152 | 733.1547
|  |  | 601 | 1122.9926 | 151 | 733.2942
|  |  | 600 | 1123.3444 | 150 | 733.4333
|  |  | 599 | 1123.6959 | 149 | 733.572
|  |  | 598 | 1124.0469 | 148 | 733.7104
|  |  | 597 | 1124.3975 | 147 | 733.8483
|  |  | 596 | 1124.7478 | 146 | 733.9859
|  |  | 595 | 1125.0976 | 145 | 734.1232
|  |  | 594 | 1125.447 | 144 | 734.2601
|  |  | 593 | 1125.7961 | 143 | 734.3966
|  |  | 592 | 1126.1447 | 142 | 734.5327
|  |  | 591 | 1126.493 | 141 | 734.6684
|  |  | 590 | 1126.8408 | 140 | 734.8038
|  |  | 589 | 1127.1882 | 139 | 734.9389
|  |  | 588 | 1127.5353 | 138 | 735.0735
|  |  | 587 | 1127.8819 | 137 | 735.2078
|  |  | 586 | 1128.2282 | 136 | 735.3417
|  |  | 585 | 1128.574 | 135 | 735.4752
|  |  | 584 | 1128.9194 | 134 | 735.6084
|  |  | 583 | 1129.2645 | 133 | 735.7412
|  |  | 582 | 1129.6091 | 132 | 735.8736
|  |  | 581 | 1129.9534 | 131 | 736.0057
|  |  | 580 | 1130.2972 | 130 | 736.1374
|  |  | 579 | 1130.6407 | 129 | 736.2687
|  |  | 578 | 1130.9837 | 128 | 736.3996
|  |  | 577 | 1131.3264 | 127 | 736.5302
|  |  | 576 | 1131.6686 | 126 | 736.6604
|  |  | 575 | 1132.0105 | 125 | 736.7902
|  |  | 574 | 1132.3519 | 124 | 736.9197
|  |  | 573 | 1132.693 | 123 | 737.0488
|  |  | 572 | 1133.0337 | 122 | 737.1775
|  |  | 571 | 1133.3739 | 121 | 737.3058
|  |  | 570 | 1133.7138 | 120 | 737.4338
|  |  | 569 | 1134.0532 | 119 | 737.5614
|  |  | 568 | 1134.3923 | 118 | 737.6887
|  |  | 567 | 1134.731 | 117 | 737.8155
|  |  | 566 | 1135.0692 | 116 | 737.942
|  |  | 565 | 1135.4071 | 115 | 738.0682
|  |  | 564 | 1135.7446 | 114 | 738.1939
|  |  | 563 | 1136.0816 | 113 | 738.3193
|  |  | 562 | 1136.4183 | 112 | 738.4443
|  |  | 561 | 1136.7546 | 111 | 738.569
|  |  | 560 | 1137.0904 | 110 | 738.6933
|  |  | 559 | 1137.4259 | 109 | 738.8172
|  |  | 558 | 1137.761 | 108 | 738.9407
|  |  | 557 | 1138.0956 | 107 | 739.0639
|  |  | 556 | 1138.4299 | 106 | 739.1867
|  |  | 555 | 1138.7638 | 105 | 739.3091
|  |  | 554 | 1139.0973 | 104 | 739.4311
|  |  | 553 | 1139.4303 | 103 | 739.5528
|  |  | 552 | 1139.763 | 102 | 739.6741
|  |  | 551 | 1140.0953 | 101 | 739.7951
|  |  | 550 | 1140.4272 | 100 | 739.9156
|  |  | 549 | 1140.7586 | 99 | 740.0358
|  |  | 548 | 1141.0897 | 98 | 740.1557
|  |  | 547 | 1141.4204 | 97 | 740.2751
|  |  | 546 | 1141.7507 | 96 | 740.3942
|  |  | 545 | 1142.0806 | 95 | 740.5129
|  |  | 544 | 1142.4101 | 94 | 740.6313
|  |  | 543 | 1142.7391 | 93 | 740.7493
|  |  | 542 | 1143.0678 | 92 | 740.8669
|  |  | 541 | 1143.3961 | 91 | 740.9841
|  |  | 540 | 1143.724 | 90 | 741.101
|  |  | 539 | 1144.0515 | 89 | 741.2175
|  |  | 538 | 1144.3786 | 88 | 741.3336
|  |  | 537 | 1144.7053 | 87 | 741.4494
|  |  | 536 | 1145.0316 | 86 | 741.5648
|  |  | 535 | 1145.3575 | 85 | 741.6798
|  |  | 534 | 1145.683 | 84 | 741.7944
|  |  | 533 | 1146.008 | 83 | 741.9087
|  |  | 532 | 1146.3327 | 82 | 742.0226
|  |  | 531 | 1146.657 | 81 | 742.1361
|  |  | 530 | 1146.9809 | 80 | 742.2493
|  |  | 529 | 1147.3044 | 79 | 742.3621
|  |  | 528 | 1147.6275 | 78 | 742.4745
|  |  | 527 | 1147.9502 | 77 | 742.5866
|  |  | 526 | 1148.2725 | 76 | 742.6982
|  |  | 525 | 1148.5944 | 75 | 742.8096
|  |  | 524 | 1148.9159 | 74 | 742.9205
|  |  | 523 | 1149.2371 | 73 | 743.0311
|  |  | 522 | 1149.5578 | 72 | 743.1413
|  |  | 521 | 1149.8781 | 71 | 743.2511
|  |  | 520 | 1150.198 | 70 | 743.3606
|  |  | 519 | 1150.5175 | 69 | 743.4696
|  |  | 518 | 1150.8366 | 68 | 743.5784
|  |  | 517 | 1151.1553 | 67 | 743.6867
|  |  | 516 | 1151.4736 | 66 | 743.7947
|  |  | 515 | 1151.7915 | 65 | 743.9023
|  |  | 514 | 1152.109 | 64 | 744.0095
|  |  | 513 | 1152.4262 | 63 | 744.1164
|  |  | 512 | 1152.7429 | 62 | 744.2229
|  |  | 511 | 1153.0592 | 61 | 744.329
|  |  | 510 | 1153.3751 | 60 | 744.4348
|  |  | 509 | 1153.6906 | 59 | 744.5402
|  |  | 508 | 1154.0058 | 58 | 744.6452
|  |  | 507 | 1154.3205 | 57 | 744.7498
|  |  | 506 | 1154.6348 | 56 | 744.8541
|  |  | 505 | 1154.9487 | 55 | 744.958
|  |  | 504 | 1155.2622 | 54 | 745.0615
|  |  | 503 | 1155.5754 | 53 | 745.1647
|  |  | 502 | 1155.8881 | 52 | 745.2675
|  |  | 501 | 1156.2004 | 51 | 745.3699
|  |  | 500 | 1156.5123 | 50 | 745.472
|  |  | 499 | 1156.8239 | 49 | 745.5736
|  |  | 498 | 1157.135 | 48 | 745.6749
|  |  | 497 | 1157.4457 | 47 | 745.7759
|  |  | 496 | 1157.7561 | 46 | 745.8765
|  |  | 495 | 1158.066 | 45 | 745.9767
|  |  | 494 | 1158.3755 | 44 | 746.0765
|  |  | 493 | 1158.6847 | 43 | 746.1759
|  |  | 492 | 1158.9934 | 42 | 746.275
|  |  | 491 | 1159.3017 | 41 | 746.3737
|  |  | 490 | 1159.6097 | 40 | 746.4721
|  |  | 489 | 1159.9172 | 39 | 746.5701
|  |  | 488 | 1160.2244 | 38 | 746.6677
|  |  | 487 | 1160.5311 | 37 | 746.7649
|  |  | 486 | 1160.8374 | 36 | 746.8618
|  |  | 485 | 1161.1434 | 35 | 746.9583
|  |  | 484 | 1161.4489 | 34 | 747.0544
|  |  | 483 | 1161.7541 | 33 | 747.1501
|  |  | 482 | 1162.0588 | 32 | 747.2455
|  |  | 481 | 1162.3632 | 31 | 747.3405
|  |  | 480 | 1162.6671 | 30 | 747.4352
|  |  | 479 | 1162.9707 | 29 | 747.5295
|  |  | 478 | 1163.2738 | 28 | 747.6234
|  |  | 477 | 1163.5766 | 27 | 747.7169
|  |  | 476 | 1163.8789 | 26 | 747.8101
|  |  | 475 | 1164.1809 | 25 | 747.9028
|  |  | 474 | 1164.4824 | 24 | 747.9953
|  |  | 473 | 1164.7836 | 23 | 748.0873
|  |  | 472 | 1165.0843 | 22 | 748.179
|  |  | 471 | 1165.3847 | 21 | 748.2703
|  |  | 470 | 1165.6846 | 20 | 748.3612
|  |  | 469 | 1165.9842 | 19 | 748.4518
|  |  | 468 | 1166.2834 | 18 | 748.542
|  |  | 467 | 1166.5821 | 17 | 748.6318
|  |  | 466 | 1166.8805 | 16 | 748.7213
|  |  | 465 | 1167.1784 | 15 | 748.8104
|  |  | 464 | 1167.476 | 14 | 748.8991
|  |  | 463 | 1167.7732 | 13 | 748.9874
|  |  | 462 | 1168.0699 | 12 | 749.0754
|  |  | 461 | 1168.3663 | 11 | 749.163
|  |  | 460 | 1168.6623 | 10 | 749.2502
|  |  | 459 | 1168.9578 | 9 | 749.3371
|  |  | 458 | 1169.253 | 8 | 749.4236
|  |  | 457 | 1169.5478 | 7 | 749.5097
|  |  | 456 | 1169.8422 | 6 | 749.5955
|  |  | 455 | 1170.1361 | 5 | 749.6809
|  |  | 454 | 1170.4297 | 4 | 749.7659
|  |  | 453 | 1170.7229 | 3 | 749.8505
|  |  | 452 | 1171.0156 | 2 | 749.9348
|  |  | 451 | 1171.308 | 1 | 750.0187
|  |  | 450 | 1171.6 | 0 | 750.1022
|  |  | 449 | 1171.8916
|  |  | 448 | 1172.1828
|  |  | 447 | 1172.4735
|  |  | 446 | 1172.7639
|  |  | 445 | 1173.0539
|  |  | 444 | 1173.3435
|  |  | 443 | 1173.6327
|  |  | 442 | 1173.9215
|  |  | 441 | 1174.2098
|  |  | 440 | 1174.4978
|  |  | 439 | 1174.7854
|  |  | 438 | 1175.0726
|  |  | 437 | 1175.3594
|  |  | 436 | 1175.6458
|  |  | 435 | 1175.9318
|  |  | 434 | 1176.2174
|  |  | 433 | 1176.5026
|  |  | 432 | 1176.7874
|  |  | 431 | 1177.0718
|  |  | 430 | 1177.3558
|  |  | 429 | 1177.6394
|  |  | 428 | 1177.9226
|  |  | 427 | 1178.2054
|  |  | 426 | 1178.4878
|  |  | 425 | 1178.7698
|  |  | 424 | 1179.0514
|  |  | 423 | 1179.3326
|  |  | 422 | 1179.6134
|  |  | 421 | 1179.8938
|  |  | 420 | 1180.1738
|  |  | 419 | 1180.4534
|  |  | 418 | 1180.7326
|  |  | 417 | 1181.0114
|  |  | 416 | 1181.2898
|  |  | 415 | 1181.5678
|  |  | 414 | 1181.8454
|  |  | 413 | 1182.1227
|  |  | 412 | 1182.3995
|  |  | 411 | 1182.6759
|  |  | 410 | 1182.9519
|  |  | 409 | 1183.2275
|  |  | 408 | 1183.5027
|  |  | 407 | 1183.7776
|  |  | 406 | 1184.052
|  |  | 405 | 1184.326
|  |  | 404 | 1184.5996
|  |  | 403 | 1184.8728
|  |  | 402 | 1185.1457
|  |  | 401 | 1185.4181
|  |  | 400 | 1185.6901
|  |  | 399 | 1185.9618
|  |  | 398 | 1186.233
|  |  | 397 | 1186.5038
|  |  | 396 | 1186.7742
|  |  | 395 | 1187.0443
|  |  | 394 | 1187.3139
|  |  | 393 | 1187.5831
|  |  | 392 | 1187.852
|  |  | 391 | 1188.1204
|  |  | 390 | 1188.3884
|  |  | 389 | 1188.6561
|  |  | 388 | 1188.9233
|  |  | 387 | 1189.1902
|  |  | 386 | 1189.4566
|  |  | 385 | 1189.7226
|  |  | 384 | 1189.9883
|  |  | 383 | 1190.2535
|  |  | 382 | 1190.5184
|  |  | 381 | 1190.7828
|  |  | 380 | 1191.0469
|  |  | 379 | 1191.3105
|  |  | 378 | 1191.5738
|  |  | 377 | 1191.8366
|  |  | 376 | 1192.0991
|  |  | 375 | 1192.3611
|  |  | 374 | 1192.6228
|  |  | 373 | 1192.884
|  |  | 372 | 1193.1449
|  |  | 371 | 1193.4053
|  |  | 370 | 1193.6654
|  |  | 369 | 1193.925
|  |  | 368 | 1194.1843
|  |  | 367 | 1194.4432
|  |  | 366 | 1194.7016
|  |  | 365 | 1194.9597
|  |  | 364 | 1195.2173
|  |  | 363 | 1195.4746
|  |  | 362 | 1195.7315
|  |  | 361 | 1195.9879
|  |  | 360 | 1196.244
|  |  | 359 | 1196.4997
|  |  | 358 | 1196.7549
|  |  | 357 | 1197.0098
|  |  | 356 | 1197.2643
|  |  | 355 | 1197.5183
|  |  | 354 | 1197.772
|  |  | 353 | 1198.0253
|  |  | 352 | 1198.2782
|  |  | 351 | 1198.5306
|  |  | 350 | 1198.7827
|  |  | 349 | 1199.0344
|  |  | 348 | 1199.2857
|  |  | 347 | 1199.5366
|  |  | 346 | 1199.787
|  |  | 345 | 1200.0371
|  |  | 344 | 1200.2868
|  |  | 343 | 1200.5361
|  |  | 342 | 1200.785
|  |  | 341 | 1201.0334
|  |  | 340 | 1201.2815
|  |  | 339 | 1201.5292
|  |  | 338 | 1201.7765
|  |  | 337 | 1202.0234
|  |  | 336 | 1202.2699
|  |  | 335 | 1202.516
|  |  | 334 | 1202.7617
|  |  | 333 | 1203.007
|  |  | 332 | 1203.2519
|  |  | 331 | 1203.4963
|  |  | 330 | 1203.7404
|  |  | 329 | 1203.9841
|  |  | 328 | 1204.2274
|  |  | 327 | 1204.4703
|  |  | 326 | 1204.7128
|  |  | 325 | 1204.9549
|  |  | 324 | 1205.1966
|  |  | 323 | 1205.4379
|  |  | 322 | 1205.6788
|  |  | 321 | 1205.9194
|  |  | 320 | 1206.1595
|  |  | 319 | 1206.3992
|  |  | 318 | 1206.6385
|  |  | 317 | 1206.8774
|  |  | 316 | 1207.1159
|  |  | 315 | 1207.354
|  |  | 314 | 1207.5917
|  |  | 313 | 1207.829
|  |  | 312 | 1208.0659
|  |  | 311 | 1208.3025
|  |  | 310 | 1208.5386
|  |  | 309 | 1208.7743
|  |  | 308 | 1209.0096
|  |  | 307 | 1209.2445
|  |  | 306 | 1209.479
|  |  | 305 | 1209.7132
|  |  | 304 | 1209.9469
|  |  | 303 | 1210.1802
|  |  | 302 | 1210.4131
|  |  | 301 | 1210.6457
|  |  | 300 | 1210.8778
|  |  | 299 | 1211.1095
|  |  | 298 | 1211.3408
|  |  | 297 | 1211.5718
|  |  | 296 | 1211.8023
|  |  | 295 | 1212.0324
|  |  | 294 | 1212.2622
|  |  | 293 | 1212.4915
|  |  | 292 | 1212.7204
|  |  | 291 | 1212.949
|  |  | 290 | 1213.1771
|  |  | 289 | 1213.4048
|  |  | 288 | 1213.6322
|  |  | 287 | 1213.8591
|  |  | 286 | 1214.0856
|  |  | 285 | 1214.3118
|  |  | 284 | 1214.5375
|  |  | 283 | 1214.7629
|  |  | 282 | 1214.9878
|  |  | 281 | 1215.2123
|  |  | 280 | 1215.4365
|  |  | 279 | 1215.6602
|  |  | 278 | 1215.8836
|  |  | 277 | 1216.1065
|  |  | 276 | 1216.3291
|  |  | 275 | 1216.5512
|  |  | 274 | 1216.773
|  |  | 273 | 1216.9943
|  |  | 272 | 1217.2153
|  |  | 271 | 1217.4358
|  |  | 270 | 1217.656
|  |  | 269 | 1217.8758
|  |  | 268 | 1218.0951
|  |  | 267 | 1218.3141
|  |  | 266 | 1218.5326
|  |  | 265 | 1218.7508
|  |  | 264 | 1218.9686
|  |  | 263 | 1219.1859
|  |  | 262 | 1219.4029
|  |  | 261 | 1219.6194
|  |  | 260 | 1219.8356
|  |  | 259 | 1220.0514
|  |  | 258 | 1220.2667
|  |  | 257 | 1220.4817
|  |  | 256 | 1220.6963
|  |  | 255 | 1220.9104
|  |  | 254 | 1221.1242
|  |  | 253 | 1221.3376
|  |  | 252 | 1221.5506
|  |  | 251 | 1221.7631
|  |  | 250 | 1221.9753
|  |  | 249 | 1222.1871
|  |  | 248 | 1222.3985
|  |  | 247 | 1222.6094
|  |  | 246 | 1222.82
|  |  | 245 | 1223.0302
|  |  | 244 | 1223.24
|  |  | 243 | 1223.4494
|  |  | 242 | 1223.6583
|  |  | 241 | 1223.8669
|  |  | 240 | 1224.0751
|  |  | 239 | 1224.2829
|  |  | 238 | 1224.4903
|  |  | 237 | 1224.6973
|  |  | 236 | 1224.9039
|  |  | 235 | 1225.11
|  |  | 234 | 1225.3158
|  |  | 233 | 1225.5212
|  |  | 232 | 1225.7262
|  |  | 231 | 1225.9308
|  |  | 230 | 1226.135
|  |  | 229 | 1226.3388
|  |  | 228 | 1226.5422
|  |  | 227 | 1226.7452
|  |  | 226 | 1226.9478
|  |  | 225 | 1227.15
|  |  | 224 | 1227.3518
|  |  | 223 | 1227.5532
|  |  | 222 | 1227.7542
|  |  | 221 | 1227.9548
|  |  | 220 | 1228.155
|  |  | 219 | 1228.3548
|  |  | 218 | 1228.5542
|  |  | 217 | 1228.7532
|  |  | 216 | 1228.9518
|  |  | 215 | 1229.15
|  |  | 214 | 1229.3479
|  |  | 213 | 1229.5453
|  |  | 212 | 1229.7423
|  |  | 211 | 1229.9389
|  |  | 210 | 1230.1351
|  |  | 209 | 1230.3309
|  |  | 208 | 1230.5263
|  |  | 207 | 1230.7214
|  |  | 206 | 1230.916
|  |  | 205 | 1231.1102
|  |  | 204 | 1231.304
|  |  | 203 | 1231.4974
|  |  | 202 | 1231.6905
|  |  | 201 | 1231.8831
|  |  | 200 | 1232.0753
|  |  | 199 | 1232.2671
|  |  | 198 | 1232.4586
|  |  | 197 | 1232.6496
|  |  | 196 | 1232.8402
|  |  | 195 | 1233.0304
|  |  | 194 | 1233.2203
|  |  | 193 | 1233.4097
|  |  | 192 | 1233.5987
|  |  | 191 | 1233.7874
|  |  | 190 | 1233.9756
|  |  | 189 | 1234.1634
|  |  | 188 | 1234.3509
|  |  | 187 | 1234.5379
|  |  | 186 | 1234.7246
|  |  | 185 | 1234.9108
|  |  | 184 | 1235.0966
|  |  | 183 | 1235.2821
|  |  | 182 | 1235.4671
|  |  | 181 | 1235.6518
|  |  | 180 | 1235.836
|  |  | 179 | 1236.0198
|  |  | 178 | 1236.2033
|  |  | 177 | 1236.3863
|  |  | 176 | 1236.569
|  |  | 175 | 1236.7512
|  |  | 174 | 1236.9331
|  |  | 173 | 1237.1145
|  |  | 172 | 1237.2956
|  |  | 171 | 1237.4762
|  |  | 170 | 1237.6565
|  |  | 169 | 1237.8363
|  |  | 168 | 1238.0158
|  |  | 167 | 1238.1949
|  |  | 166 | 1238.3735
|  |  | 165 | 1238.5518
|  |  | 164 | 1238.7296
|  |  | 163 | 1238.9071
|  |  | 162 | 1239.0842
|  |  | 161 | 1239.2608
|  |  | 160 | 1239.4371
|  |  | 159 | 1239.613
|  |  | 158 | 1239.7884
|  |  | 157 | 1239.9635
|  |  | 156 | 1240.1382
|  |  | 155 | 1240.3124
|  |  | 154 | 1240.4863
|  |  | 153 | 1240.6598
|  |  | 152 | 1240.8328
|  |  | 151 | 1241.0055
|  |  | 150 | 1241.1778
|  |  | 149 | 1241.3497
|  |  | 148 | 1241.5211
|  |  | 147 | 1241.6922
|  |  | 146 | 1241.8629
|  |  | 145 | 1242.0332
|  |  | 144 | 1242.203
|  |  | 143 | 1242.3725
|  |  | 142 | 1242.5416
|  |  | 141 | 1242.7103
|  |  | 140 | 1242.8786
|  |  | 139 | 1243.0465
|  |  | 138 | 1243.2139
|  |  | 137 | 1243.381
|  |  | 136 | 1243.5477
|  |  | 135 | 1243.714
|  |  | 134 | 1243.8799
|  |  | 133 | 1244.0454
|  |  | 132 | 1244.2105
|  |  | 131 | 1244.3752
|  |  | 130 | 1244.5395
|  |  | 129 | 1244.7034
|  |  | 128 | 1244.8668
|  |  | 127 | 1245.0299
|  |  | 126 | 1245.1926
|  |  | 125 | 1245.3549
|  |  | 124 | 1245.5168
|  |  | 123 | 1245.6783
|  |  | 122 | 1245.8394
|  |  | 121 | 1246.0001
|  |  | 120 | 1246.1604
|  |  | 119 | 1246.3203
|  |  | 118 | 1246.4799
|  |  | 117 | 1246.639
|  |  | 116 | 1246.7977
|  |  | 115 | 1246.956
|  |  | 114 | 1247.1139
|  |  | 113 | 1247.2714
|  |  | 112 | 1247.4285
|  |  | 111 | 1247.5852
|  |  | 110 | 1247.7415
|  |  | 109 | 1247.8974
|  |  | 108 | 1248.053
|  |  | 107 | 1248.2081
|  |  | 106 | 1248.3628
|  |  | 105 | 1248.5171
|  |  | 104 | 1248.671
|  |  | 103 | 1248.8246
|  |  | 102 | 1248.9777
|  |  | 101 | 1249.1304
|  |  | 100 | 1249.2827
|  |  | 99 | 1249.4346
|  |  | 98 | 1249.5862
|  |  | 97 | 1249.7373
|  |  | 96 | 1249.888
|  |  | 95 | 1250.0383
|  |  | 94 | 1250.1883
|  |  | 93 | 1250.3378
|  |  | 92 | 1250.4869
|  |  | 91 | 1250.6357
|  |  | 90 | 1250.784
|  |  | 89 | 1250.9319
|  |  | 88 | 1251.0795
|  |  | 87 | 1251.2266
|  |  | 86 | 1251.3733
|  |  | 85 | 1251.5197
|  |  | 84 | 1251.6656
|  |  | 83 | 1251.8112
|  |  | 82 | 1251.9563
|  |  | 81 | 1252.101
|  |  | 80 | 1252.2454
|  |  | 79 | 1252.3893
|  |  | 78 | 1252.5329
|  |  | 77 | 1252.676
|  |  | 76 | 1252.8188
|  |  | 75 | 1252.9611
|  |  | 74 | 1253.1031
|  |  | 73 | 1253.2446
|  |  | 72 | 1253.3858
|  |  | 71 | 1253.5265
|  |  | 70 | 1253.6669
|  |  | 69 | 1253.8068
|  |  | 68 | 1253.9464
|  |  | 67 | 1254.0855
|  |  | 66 | 1254.2243
|  |  | 65 | 1254.3626
|  |  | 64 | 1254.5006
|  |  | 63 | 1254.6382
|  |  | 62 | 1254.7753
|  |  | 61 | 1254.9121
|  |  | 60 | 1255.0484
|  |  | 59 | 1255.1844
|  |  | 58 | 1255.32
|  |  | 57 | 1255.4551
|  |  | 56 | 1255.5899
|  |  | 55 | 1255.7243
|  |  | 54 | 1255.8582
|  |  | 53 | 1255.9918
|  |  | 52 | 1256.125
|  |  | 51 | 1256.2578
|  |  | 50 | 1256.3901
|  |  | 49 | 1256.5221
|  |  | 48 | 1256.6537
|  |  | 47 | 1256.7848
|  |  | 46 | 1256.9156
|  |  | 45 | 1257.046
|  |  | 44 | 1257.176
|  |  | 43 | 1257.3056
|  |  | 42 | 1257.4347
|  |  | 41 | 1257.5635
|  |  | 40 | 1257.6919
|  |  | 39 | 1257.8199
|  |  | 38 | 1257.9475
|  |  | 37 | 1258.0747
|  |  | 36 | 1258.2014
|  |  | 35 | 1258.3278
|  |  | 34 | 1258.4538
|  |  | 33 | 1258.5794
|  |  | 32 | 1258.7046
|  |  | 31 | 1258.8294
|  |  | 30 | 1258.9538
|  |  | 29 | 1259.0778
|  |  | 28 | 1259.2014
|  |  | 27 | 1259.3246
|  |  | 26 | 1259.4474
|  |  | 25 | 1259.5698
|  |  | 24 | 1259.6918
|  |  | 23 | 1259.8134
|  |  | 22 | 1259.9346
|  |  | 21 | 1260.0554
|  |  | 20 | 1260.1758
|  |  | 19 | 1260.2958
|  |  | 18 | 1260.4154
|  |  | 17 | 1260.5346
|  |  | 16 | 1260.6534
|  |  | 15 | 1260.7718
|  |  | 14 | 1260.8898
|  |  | 13 | 1261.0074
|  |  | 12 | 1261.1246
|  |  | 11 | 1261.2414
|  |  | 10 | 1261.3578
|  |  | 9 | 1261.4738
|  |  | 8 | 1261.5895
|  |  | 7 | 1261.7047
|  |  | 6 | 1261.8195
|  |  | 5 | 1261.9339
|  |  | 4 | 1262.0479
|  |  | 3 | 1262.1615
|  |  | 2 | 1262.2748
|  |  | 1 | 1262.3876
|  |  | 0 | 1262.5

## EXAMPLE PROBLEM 3.7
USING THE FETKOVICH´S METHOD PLOT THE IPR CURVE FOR A WELL IN WHICH PI IS 2000 PSIA AND J´i=0,0005 STB/DAY-PSI^2. PREDICT THE IPR´S OF THE WELL SHUT-IN STATIC PRESSURES OF 1500 AND 1000 PSIA
|  |  | RESERVOIR PRESSURE=2000 PSIA |  | RESERVOIR PRESSURE= 1500 PSIA |  | RESERVOIR PRESSURE =1000 PSIA
|  |  | PWF (PSIG) | Qo (BLS/DAY) | PWF (PSIG) | Qo (BLS/DAY) | PWF (PSIG) | Qo (BLS/DAY)
|  |  | 2000 | 0 | 1500 | 0 | 1000 | 0
|  |  | 1999 | 1.9995 | 1499 | 1.1246 | 999 | 0.49975
|  |  | 1998 | 3.998 | 1498 | 2.2485 | 998 | 0.999
RESERVOIR PRESSURE 2000 PSI |  |  | 1997 | 5.9955 | 1497 | 3.3716 | 997 | 1.4978
J'i | 0.0005 | STB/DAY-LPC | 1996 | 7.992 | 1496 | 4.494 | 996 | 1.996
Pe | 2000 | PSI | 1995 | 9.9875 | 1495 | 5.6156 | 995 | 2.4937
|  |  | 1994 | 11.982 | 1494 | 6.7365 | 994 | 2.991
|  |  | 1993 | 13.9755 | 1493 | 7.8566 | 993 | 3.4878
RESERVOIR PRESSURE 1500 PSI |  |  | 1992 | 15.968 | 1492 | 8.976 | 992 | 3.984
Pi | 1500 | PSI | 1991 | 17.9595 | 1491 | 10.0946 | 991 | 4.4798
J´i(1500) | 0.000375 | STB/DAY-LPC | 1990 | 19.95 | 1490 | 11.2125 | 990 | 4.975
|  |  | 1989 | 21.9395 | 1489 | 12.3296 | 989 | 5.4698
|  |  | 1988 | 23.928 | 1488 | 13.446 | 988 | 5.964
|  |  | 1987 | 25.9155 | 1487 | 14.5616 | 987 | 6.4577
RESERVOIR PRESSURE 1000 PSI |  |  | 1986 | 27.902 | 1486 | 15.6765 | 986 | 6.951
|  |  | 1985 | 29.8875 | 1485 | 16.7906 | 985 | 7.4438
Pi | 1000 | PSI | 1984 | 31.872 | 1484 | 17.904 | 984 | 7.936
J´i(1000) | 0.00025 | STB/DAY-LPC | 1983 | 33.8555 | 1483 | 19.0166 | 983 | 8.4277
|  |  | 1982 | 35.838 | 1482 | 20.1285 | 982 | 8.919
|  |  | 1981 | 37.8195 | 1481 | 21.2396 | 981 | 9.4098
|  |  | 1980 | 39.8 | 1480 | 22.35 | 980 | 9.9
|  |  | 1979 | 41.7795 | 1479 | 23.4596 | 979 | 10.3897
|  |  | 1978 | 43.758 | 1478 | 24.5685 | 978 | 10.879
|  |  | 1977 | 45.7355 | 1477 | 25.6766 | 977 | 11.3678
|  |  | 1976 | 47.712 | 1476 | 26.784 | 976 | 11.856
|  |  | 1975 | 49.6875 | 1475 | 27.8906 | 975 | 12.3438
|  |  | 1974 | 51.662 | 1474 | 28.9965 | 974 | 12.831
|  |  | 1973 | 53.6355 | 1473 | 30.1016 | 973 | 13.3178
|  |  | 1972 | 55.608 | 1472 | 31.206 | 972 | 13.804
|  |  | 1971 | 57.5795 | 1471 | 32.3096 | 971 | 14.2897
|  |  | 1970 | 59.55 | 1470 | 33.4125 | 970 | 14.775
|  |  | 1969 | 61.5195 | 1469 | 34.5146 | 969 | 15.2598
|  |  | 1968 | 63.488 | 1468 | 35.616 | 968 | 15.744
|  |  | 1967 | 65.4555 | 1467 | 36.7166 | 967 | 16.2278
|  |  | 1966 | 67.422 | 1466 | 37.8165 | 966 | 16.711
|  |  | 1965 | 69.3875 | 1465 | 38.9156 | 965 | 17.1938
|  |  | 1964 | 71.352 | 1464 | 40.014 | 964 | 17.676
|  |  | 1963 | 73.3155 | 1463 | 41.1116 | 963 | 18.1578
|  |  | 1962 | 75.278 | 1462 | 42.2085 | 962 | 18.639
|  |  | 1961 | 77.2395 | 1461 | 43.3046 | 961 | 19.1197
|  |  | 1960 | 79.2 | 1460 | 44.4 | 960 | 19.6
|  |  | 1959 | 81.1595 | 1459 | 45.4946 | 959 | 20.0798
|  |  | 1958 | 83.118 | 1458 | 46.5885 | 958 | 20.559
|  |  | 1957 | 85.0755 | 1457 | 47.6816 | 957 | 21.0377
|  |  | 1956 | 87.032 | 1456 | 48.774 | 956 | 21.516
|  |  | 1955 | 88.9875 | 1455 | 49.8656 | 955 | 21.9938
|  |  | 1954 | 90.942 | 1454 | 50.9565 | 954 | 22.471
|  |  | 1953 | 92.8955 | 1453 | 52.0466 | 953 | 22.9477
|  |  | 1952 | 94.848 | 1452 | 53.136 | 952 | 23.424
|  |  | 1951 | 96.7995 | 1451 | 54.2246 | 951 | 23.8998
|  |  | 1950 | 98.75 | 1450 | 55.3125 | 950 | 24.375
|  |  | 1949 | 100.6995 | 1449 | 56.3996 | 949 | 24.8498
|  |  | 1948 | 102.648 | 1448 | 57.486 | 948 | 25.324
|  |  | 1947 | 104.5955 | 1447 | 58.5716 | 947 | 25.7978
|  |  | 1946 | 106.542 | 1446 | 59.6565 | 946 | 26.271
|  |  | 1945 | 108.4875 | 1445 | 60.7406 | 945 | 26.7438
|  |  | 1944 | 110.432 | 1444 | 61.824 | 944 | 27.216
|  |  | 1943 | 112.3755 | 1443 | 62.9066 | 943 | 27.6878
|  |  | 1942 | 114.318 | 1442 | 63.9885 | 942 | 28.159
|  |  | 1941 | 116.2595 | 1441 | 65.0696 | 941 | 28.6298
|  |  | 1940 | 118.2 | 1440 | 66.15 | 940 | 29.1
|  |  | 1939 | 120.1395 | 1439 | 67.2296 | 939 | 29.5697
|  |  | 1938 | 122.078 | 1438 | 68.3085 | 938 | 30.039
|  |  | 1937 | 124.0155 | 1437 | 69.3866 | 937 | 30.5078
|  |  | 1936 | 125.952 | 1436 | 70.464 | 936 | 30.976
|  |  | 1935 | 127.8875 | 1435 | 71.5406 | 935 | 31.4438
|  |  | 1934 | 129.822 | 1434 | 72.6165 | 934 | 31.911
|  |  | 1933 | 131.7555 | 1433 | 73.6916 | 933 | 32.3777
|  |  | 1932 | 133.688 | 1432 | 74.766 | 932 | 32.844
|  |  | 1931 | 135.6195 | 1431 | 75.8396 | 931 | 33.3098
|  |  | 1930 | 137.55 | 1430 | 76.9125 | 930 | 33.775
|  |  | 1929 | 139.4795 | 1429 | 77.9846 | 929 | 34.2398
|  |  | 1928 | 141.408 | 1428 | 79.056 | 928 | 34.704
|  |  | 1927 | 143.3355 | 1427 | 80.1266 | 927 | 35.1677
|  |  | 1926 | 145.262 | 1426 | 81.1965 | 926 | 35.631
|  |  | 1925 | 147.1875 | 1425 | 82.2656 | 925 | 36.0938
|  |  | 1924 | 149.112 | 1424 | 83.334 | 924 | 36.556
|  |  | 1923 | 151.0355 | 1423 | 84.4016 | 923 | 37.0177
|  |  | 1922 | 152.958 | 1422 | 85.4685 | 922 | 37.479
|  |  | 1921 | 154.8795 | 1421 | 86.5346 | 921 | 37.9398
|  |  | 1920 | 156.8 | 1420 | 87.6 | 920 | 38.4
|  |  | 1919 | 158.7195 | 1419 | 88.6646 | 919 | 38.8597
|  |  | 1918 | 160.638 | 1418 | 89.7285 | 918 | 39.319
|  |  | 1917 | 162.5555 | 1417 | 90.7916 | 917 | 39.7777
|  |  | 1916 | 164.472 | 1416 | 91.854 | 916 | 40.236
|  |  | 1915 | 166.3875 | 1415 | 92.9156 | 915 | 40.6938
|  |  | 1914 | 168.302 | 1414 | 93.9765 | 914 | 41.151
|  |  | 1913 | 170.2155 | 1413 | 95.0366 | 913 | 41.6078
|  |  | 1912 | 172.128 | 1412 | 96.096 | 912 | 42.064
|  |  | 1911 | 174.0395 | 1411 | 97.1546 | 911 | 42.5198
|  |  | 1910 | 175.95 | 1410 | 98.2125 | 910 | 42.975
|  |  | 1909 | 177.8595 | 1409 | 99.2696 | 909 | 43.4297
|  |  | 1908 | 179.768 | 1408 | 100.326 | 908 | 43.884
|  |  | 1907 | 181.6755 | 1407 | 101.3816 | 907 | 44.3377
|  |  | 1906 | 183.582 | 1406 | 102.4365 | 906 | 44.791
|  |  | 1905 | 185.4875 | 1405 | 103.4906 | 905 | 45.2437
|  |  | 1904 | 187.392 | 1404 | 104.544 | 904 | 45.696
|  |  | 1903 | 189.2955 | 1403 | 105.5966 | 903 | 46.1478
|  |  | 1902 | 191.198 | 1402 | 106.6485 | 902 | 46.599
|  |  | 1901 | 193.0995 | 1401 | 107.6996 | 901 | 47.0498
|  |  | 1900 | 195 | 1400 | 108.75 | 900 | 47.5
|  |  | 1899 | 196.8995 | 1399 | 109.7996 | 899 | 47.9498
|  |  | 1898 | 198.798 | 1398 | 110.8485 | 898 | 48.399
|  |  | 1897 | 200.6955 | 1397 | 111.8966 | 897 | 48.8477
|  |  | 1896 | 202.592 | 1396 | 112.944 | 896 | 49.296
|  |  | 1895 | 204.4875 | 1395 | 113.9906 | 895 | 49.7437
|  |  | 1894 | 206.382 | 1394 | 115.0365 | 894 | 50.191
|  |  | 1893 | 208.2755 | 1393 | 116.0816 | 893 | 50.6378
|  |  | 1892 | 210.168 | 1392 | 117.126 | 892 | 51.084
|  |  | 1891 | 212.0595 | 1391 | 118.1696 | 891 | 51.5297
|  |  | 1890 | 213.95 | 1390 | 119.2125 | 890 | 51.975
|  |  | 1889 | 215.8395 | 1389 | 120.2546 | 889 | 52.4198
|  |  | 1888 | 217.728 | 1388 | 121.296 | 888 | 52.864
|  |  | 1887 | 219.6155 | 1387 | 122.3366 | 887 | 53.3077
|  |  | 1886 | 221.502 | 1386 | 123.3765 | 886 | 53.751
|  |  | 1885 | 223.3875 | 1385 | 124.4156 | 885 | 54.1938
|  |  | 1884 | 225.272 | 1384 | 125.454 | 884 | 54.636
|  |  | 1883 | 227.1555 | 1383 | 126.4916 | 883 | 55.0778
|  |  | 1882 | 229.038 | 1382 | 127.5285 | 882 | 55.519
|  |  | 1881 | 230.9195 | 1381 | 128.5646 | 881 | 55.9597
|  |  | 1880 | 232.8 | 1380 | 129.6 | 880 | 56.4
|  |  | 1879 | 234.6795 | 1379 | 130.6346 | 879 | 56.8398
|  |  | 1878 | 236.558 | 1378 | 131.6685 | 878 | 57.279
|  |  | 1877 | 238.4355 | 1377 | 132.7016 | 877 | 57.7178
|  |  | 1876 | 240.312 | 1376 | 133.734 | 876 | 58.156
|  |  | 1875 | 242.1875 | 1375 | 134.7656 | 875 | 58.5938
|  |  | 1874 | 244.062 | 1374 | 135.7965 | 874 | 59.031
|  |  | 1873 | 245.9355 | 1373 | 136.8266 | 873 | 59.4678
|  |  | 1872 | 247.808 | 1372 | 137.856 | 872 | 59.904
|  |  | 1871 | 249.6795 | 1371 | 138.8846 | 871 | 60.3398
|  |  | 1870 | 251.55 | 1370 | 139.9125 | 870 | 60.775
|  |  | 1869 | 253.4195 | 1369 | 140.9396 | 869 | 61.2097
|  |  | 1868 | 255.288 | 1368 | 141.966 | 868 | 61.644
|  |  | 1867 | 257.1555 | 1367 | 142.9916 | 867 | 62.0778
|  |  | 1866 | 259.022 | 1366 | 144.0165 | 866 | 62.511
|  |  | 1865 | 260.8875 | 1365 | 145.0406 | 865 | 62.9438
|  |  | 1864 | 262.752 | 1364 | 146.064 | 864 | 63.376
|  |  | 1863 | 264.6155 | 1363 | 147.0866 | 863 | 63.8077
|  |  | 1862 | 266.478 | 1362 | 148.1085 | 862 | 64.239
|  |  | 1861 | 268.3395 | 1361 | 149.1296 | 861 | 64.6698
|  |  | 1860 | 270.2 | 1360 | 150.15 | 860 | 65.1
|  |  | 1859 | 272.0595 | 1359 | 151.1696 | 859 | 65.5298
|  |  | 1858 | 273.918 | 1358 | 152.1885 | 858 | 65.959
|  |  | 1857 | 275.7755 | 1357 | 153.2066 | 857 | 66.3877
|  |  | 1856 | 277.632 | 1356 | 154.224 | 856 | 66.816
|  |  | 1855 | 279.4875 | 1355 | 155.2406 | 855 | 67.2438
|  |  | 1854 | 281.342 | 1354 | 156.2565 | 854 | 67.671
|  |  | 1853 | 283.1955 | 1353 | 157.2716 | 853 | 68.0978
|  |  | 1852 | 285.048 | 1352 | 158.286 | 852 | 68.524
|  |  | 1851 | 286.8995 | 1351 | 159.2996 | 851 | 68.9497
|  |  | 1850 | 288.75 | 1350 | 160.3125 | 850 | 69.375
|  |  | 1849 | 290.5995 | 1349 | 161.3246 | 849 | 69.7998
|  |  | 1848 | 292.448 | 1348 | 162.336 | 848 | 70.224
|  |  | 1847 | 294.2955 | 1347 | 163.3466 | 847 | 70.6478
|  |  | 1846 | 296.142 | 1346 | 164.3565 | 846 | 71.071
|  |  | 1845 | 297.9875 | 1345 | 165.3656 | 845 | 71.4938
|  |  | 1844 | 299.832 | 1344 | 166.374 | 844 | 71.916
|  |  | 1843 | 301.6755 | 1343 | 167.3816 | 843 | 72.3377
|  |  | 1842 | 303.518 | 1342 | 168.3885 | 842 | 72.759
|  |  | 1841 | 305.3595 | 1341 | 169.3946 | 841 | 73.1797
|  |  | 1840 | 307.2 | 1340 | 170.4 | 840 | 73.6
|  |  | 1839 | 309.0395 | 1339 | 171.4046 | 839 | 74.0198
|  |  | 1838 | 310.878 | 1338 | 172.4085 | 838 | 74.439
|  |  | 1837 | 312.7155 | 1337 | 173.4116 | 837 | 74.8577
|  |  | 1836 | 314.552 | 1336 | 174.414 | 836 | 75.276
|  |  | 1835 | 316.3875 | 1335 | 175.4156 | 835 | 75.6938
|  |  | 1834 | 318.222 | 1334 | 176.4165 | 834 | 76.111
|  |  | 1833 | 320.0555 | 1333 | 177.4166 | 833 | 76.5277
|  |  | 1832 | 321.888 | 1332 | 178.416 | 832 | 76.944
|  |  | 1831 | 323.7195 | 1331 | 179.4146 | 831 | 77.3598
|  |  | 1830 | 325.55 | 1330 | 180.4125 | 830 | 77.775
|  |  | 1829 | 327.3795 | 1329 | 181.4096 | 829 | 78.1898
|  |  | 1828 | 329.208 | 1328 | 182.406 | 828 | 78.604
|  |  | 1827 | 331.0355 | 1327 | 183.4016 | 827 | 79.0178
|  |  | 1826 | 332.862 | 1326 | 184.3965 | 826 | 79.431
|  |  | 1825 | 334.6875 | 1325 | 185.3906 | 825 | 79.8438
|  |  | 1824 | 336.512 | 1324 | 186.384 | 824 | 80.256
|  |  | 1823 | 338.3355 | 1323 | 187.3766 | 823 | 80.6677
|  |  | 1822 | 340.158 | 1322 | 188.3685 | 822 | 81.079
|  |  | 1821 | 341.9795 | 1321 | 189.3596 | 821 | 81.4898
|  |  | 1820 | 343.8 | 1320 | 190.35 | 820 | 81.9
|  |  | 1819 | 345.6195 | 1319 | 191.3396 | 819 | 82.3098
|  |  | 1818 | 347.438 | 1318 | 192.3285 | 818 | 82.719
|  |  | 1817 | 349.2555 | 1317 | 193.3166 | 817 | 83.1278
|  |  | 1816 | 351.072 | 1316 | 194.304 | 816 | 83.536
|  |  | 1815 | 352.8875 | 1315 | 195.2906 | 815 | 83.9438
|  |  | 1814 | 354.702 | 1314 | 196.2765 | 814 | 84.351
|  |  | 1813 | 356.5155 | 1313 | 197.2616 | 813 | 84.7578
|  |  | 1812 | 358.328 | 1312 | 198.246 | 812 | 85.164
|  |  | 1811 | 360.1395 | 1311 | 199.2296 | 811 | 85.5697
|  |  | 1810 | 361.95 | 1310 | 200.2125 | 810 | 85.975
|  |  | 1809 | 363.7595 | 1309 | 201.1946 | 809 | 86.3798
|  |  | 1808 | 365.568 | 1308 | 202.176 | 808 | 86.784
|  |  | 1807 | 367.3755 | 1307 | 203.1566 | 807 | 87.1878
|  |  | 1806 | 369.182 | 1306 | 204.1365 | 806 | 87.591
|  |  | 1805 | 370.9875 | 1305 | 205.1156 | 805 | 87.9938
|  |  | 1804 | 372.792 | 1304 | 206.094 | 804 | 88.396
|  |  | 1803 | 374.5955 | 1303 | 207.0716 | 803 | 88.7978
|  |  | 1802 | 376.398 | 1302 | 208.0485 | 802 | 89.199
|  |  | 1801 | 378.1995 | 1301 | 209.0246 | 801 | 89.5998
|  |  | 1800 | 380 | 1300 | 210 | 800 | 90
|  |  | 1799 | 381.7995 | 1299 | 210.9746 | 799 | 90.3997
|  |  | 1798 | 383.598 | 1298 | 211.9485 | 798 | 90.799
|  |  | 1797 | 385.3955 | 1297 | 212.9216 | 797 | 91.1977
|  |  | 1796 | 387.192 | 1296 | 213.894 | 796 | 91.596
|  |  | 1795 | 388.9875 | 1295 | 214.8656 | 795 | 91.9938
|  |  | 1794 | 390.782 | 1294 | 215.8365 | 794 | 92.391
|  |  | 1793 | 392.5755 | 1293 | 216.8066 | 793 | 92.7878
|  |  | 1792 | 394.368 | 1292 | 217.776 | 792 | 93.184
|  |  | 1791 | 396.1595 | 1291 | 218.7446 | 791 | 93.5798
|  |  | 1790 | 397.95 | 1290 | 219.7125 | 790 | 93.975
|  |  | 1789 | 399.7395 | 1289 | 220.6796 | 789 | 94.3697
|  |  | 1788 | 401.528 | 1288 | 221.646 | 788 | 94.764
|  |  | 1787 | 403.3155 | 1287 | 222.6116 | 787 | 95.1578
|  |  | 1786 | 405.102 | 1286 | 223.5765 | 786 | 95.551
|  |  | 1785 | 406.8875 | 1285 | 224.5406 | 785 | 95.9438
|  |  | 1784 | 408.672 | 1284 | 225.504 | 784 | 96.336
|  |  | 1783 | 410.4555 | 1283 | 226.4666 | 783 | 96.7278
|  |  | 1782 | 412.238 | 1282 | 227.4285 | 782 | 97.119
|  |  | 1781 | 414.0195 | 1281 | 228.3896 | 781 | 97.5097
|  |  | 1780 | 415.8 | 1280 | 229.35 | 780 | 97.9
|  |  | 1779 | 417.5795 | 1279 | 230.3096 | 779 | 98.2897
|  |  | 1778 | 419.358 | 1278 | 231.2685 | 778 | 98.679
|  |  | 1777 | 421.1355 | 1277 | 232.2266 | 777 | 99.0678
|  |  | 1776 | 422.912 | 1276 | 233.184 | 776 | 99.456
|  |  | 1775 | 424.6875 | 1275 | 234.1406 | 775 | 99.8438
|  |  | 1774 | 426.462 | 1274 | 235.0965 | 774 | 100.231
|  |  | 1773 | 428.2355 | 1273 | 236.0516 | 773 | 100.6178
|  |  | 1772 | 430.008 | 1272 | 237.006 | 772 | 101.004
|  |  | 1771 | 431.7795 | 1271 | 237.9596 | 771 | 101.3898
|  |  | 1770 | 433.55 | 1270 | 238.9125 | 770 | 101.775
|  |  | 1769 | 435.3195 | 1269 | 239.8646 | 769 | 102.1598
|  |  | 1768 | 437.088 | 1268 | 240.816 | 768 | 102.544
|  |  | 1767 | 438.8555 | 1267 | 241.7666 | 767 | 102.9278
|  |  | 1766 | 440.622 | 1266 | 242.7165 | 766 | 103.311
|  |  | 1765 | 442.3875 | 1265 | 243.6656 | 765 | 103.6938
|  |  | 1764 | 444.152 | 1264 | 244.614 | 764 | 104.076
|  |  | 1763 | 445.9155 | 1263 | 245.5616 | 763 | 104.4578
|  |  | 1762 | 447.678 | 1262 | 246.5085 | 762 | 104.839
|  |  | 1761 | 449.4395 | 1261 | 247.4546 | 761 | 105.2198
|  |  | 1760 | 451.2 | 1260 | 248.4 | 760 | 105.6
|  |  | 1759 | 452.9595 | 1259 | 249.3446 | 759 | 105.9797
|  |  | 1758 | 454.718 | 1258 | 250.2885 | 758 | 106.359
|  |  | 1757 | 456.4755 | 1257 | 251.2316 | 757 | 106.7378
|  |  | 1756 | 458.232 | 1256 | 252.174 | 756 | 107.116
|  |  | 1755 | 459.9875 | 1255 | 253.1156 | 755 | 107.4938
|  |  | 1754 | 461.742 | 1254 | 254.0565 | 754 | 107.871
|  |  | 1753 | 463.4955 | 1253 | 254.9966 | 753 | 108.2477
|  |  | 1752 | 465.248 | 1252 | 255.936 | 752 | 108.624
|  |  | 1751 | 466.9995 | 1251 | 256.8746 | 751 | 108.9998
|  |  | 1750 | 468.75 | 1250 | 257.8125 | 750 | 109.375
|  |  | 1749 | 470.4995 | 1249 | 258.7496 | 749 | 109.7498
|  |  | 1748 | 472.248 | 1248 | 259.686 | 748 | 110.124
|  |  | 1747 | 473.9955 | 1247 | 260.6216 | 747 | 110.4977
|  |  | 1746 | 475.742 | 1246 | 261.5565 | 746 | 110.871
|  |  | 1745 | 477.4875 | 1245 | 262.4906 | 745 | 111.2438
|  |  | 1744 | 479.232 | 1244 | 263.424 | 744 | 111.616
|  |  | 1743 | 480.9755 | 1243 | 264.3566 | 743 | 111.9878
|  |  | 1742 | 482.718 | 1242 | 265.2885 | 742 | 112.359
|  |  | 1741 | 484.4595 | 1241 | 266.2196 | 741 | 112.7297
|  |  | 1740 | 486.2 | 1240 | 267.15 | 740 | 113.1
|  |  | 1739 | 487.9395 | 1239 | 268.0796 | 739 | 113.4698
|  |  | 1738 | 489.678 | 1238 | 269.0085 | 738 | 113.839
|  |  | 1737 | 491.4155 | 1237 | 269.9366 | 737 | 114.2078
|  |  | 1736 | 493.152 | 1236 | 270.864 | 736 | 114.576
|  |  | 1735 | 494.8875 | 1235 | 271.7906 | 735 | 114.9438
|  |  | 1734 | 496.622 | 1234 | 272.7165 | 734 | 115.311
|  |  | 1733 | 498.3555 | 1233 | 273.6416 | 733 | 115.6778
|  |  | 1732 | 500.088 | 1232 | 274.566 | 732 | 116.044
|  |  | 1731 | 501.8195 | 1231 | 275.4896 | 731 | 116.4098
|  |  | 1730 | 503.55 | 1230 | 276.4125 | 730 | 116.775
|  |  | 1729 | 505.2795 | 1229 | 277.3346 | 729 | 117.1398
|  |  | 1728 | 507.008 | 1228 | 278.256 | 728 | 117.504
|  |  | 1727 | 508.7355 | 1227 | 279.1766 | 727 | 117.8678
|  |  | 1726 | 510.462 | 1226 | 280.0965 | 726 | 118.231
|  |  | 1725 | 512.1875 | 1225 | 281.0156 | 725 | 118.5938
|  |  | 1724 | 513.912 | 1224 | 281.934 | 724 | 118.956
|  |  | 1723 | 515.6355 | 1223 | 282.8516 | 723 | 119.3178
|  |  | 1722 | 517.358 | 1222 | 283.7685 | 722 | 119.679
|  |  | 1721 | 519.0795 | 1221 | 284.6846 | 721 | 120.0397
|  |  | 1720 | 520.8 | 1220 | 285.6 | 720 | 120.4
|  |  | 1719 | 522.5195 | 1219 | 286.5146 | 719 | 120.7597
|  |  | 1718 | 524.238 | 1218 | 287.4285 | 718 | 121.119
|  |  | 1717 | 525.9555 | 1217 | 288.3416 | 717 | 121.4778
|  |  | 1716 | 527.672 | 1216 | 289.254 | 716 | 121.836
|  |  | 1715 | 529.3875 | 1215 | 290.1656 | 715 | 122.1938
|  |  | 1714 | 531.102 | 1214 | 291.0765 | 714 | 122.551
|  |  | 1713 | 532.8155 | 1213 | 291.9866 | 713 | 122.9078
|  |  | 1712 | 534.528 | 1212 | 292.896 | 712 | 123.264
|  |  | 1711 | 536.2395 | 1211 | 293.8046 | 711 | 123.6197
|  |  | 1710 | 537.95 | 1210 | 294.7125 | 710 | 123.975
|  |  | 1709 | 539.6595 | 1209 | 295.6196 | 709 | 124.3298
|  |  | 1708 | 541.368 | 1208 | 296.526 | 708 | 124.684
|  |  | 1707 | 543.0755 | 1207 | 297.4316 | 707 | 125.0378
|  |  | 1706 | 544.782 | 1206 | 298.3365 | 706 | 125.391
|  |  | 1705 | 546.4875 | 1205 | 299.2406 | 705 | 125.7438
|  |  | 1704 | 548.192 | 1204 | 300.144 | 704 | 126.096
|  |  | 1703 | 549.8955 | 1203 | 301.0466 | 703 | 126.4477
|  |  | 1702 | 551.598 | 1202 | 301.9485 | 702 | 126.799
|  |  | 1701 | 553.2995 | 1201 | 302.8496 | 701 | 127.1497
|  |  | 1700 | 555 | 1200 | 303.75 | 700 | 127.5
|  |  | 1699 | 556.6995 | 1199 | 304.6496 | 699 | 127.8498
|  |  | 1698 | 558.398 | 1198 | 305.5485 | 698 | 128.199
|  |  | 1697 | 560.0955 | 1197 | 306.4466 | 697 | 128.5478
|  |  | 1696 | 561.792 | 1196 | 307.344 | 696 | 128.896
|  |  | 1695 | 563.4875 | 1195 | 308.2406 | 695 | 129.2438
|  |  | 1694 | 565.182 | 1194 | 309.1365 | 694 | 129.591
|  |  | 1693 | 566.8755 | 1193 | 310.0316 | 693 | 129.9377
|  |  | 1692 | 568.568 | 1192 | 310.926 | 692 | 130.284
|  |  | 1691 | 570.2595 | 1191 | 311.8196 | 691 | 130.6298
|  |  | 1690 | 571.95 | 1190 | 312.7125 | 690 | 130.975
|  |  | 1689 | 573.6395 | 1189 | 313.6046 | 689 | 131.3197
|  |  | 1688 | 575.328 | 1188 | 314.496 | 688 | 131.664
|  |  | 1687 | 577.0155 | 1187 | 315.3866 | 687 | 132.0078
|  |  | 1686 | 578.702 | 1186 | 316.2765 | 686 | 132.351
|  |  | 1685 | 580.3875 | 1185 | 317.1656 | 685 | 132.6937
|  |  | 1684 | 582.072 | 1184 | 318.054 | 684 | 133.036
|  |  | 1683 | 583.7555 | 1183 | 318.9416 | 683 | 133.3777
|  |  | 1682 | 585.438 | 1182 | 319.8285 | 682 | 133.719
|  |  | 1681 | 587.1195 | 1181 | 320.7146 | 681 | 134.0598
|  |  | 1680 | 588.8 | 1180 | 321.6 | 680 | 134.4
|  |  | 1679 | 590.4795 | 1179 | 322.4846 | 679 | 134.7398
|  |  | 1678 | 592.158 | 1178 | 323.3685 | 678 | 135.079
|  |  | 1677 | 593.8355 | 1177 | 324.2516 | 677 | 135.4178
|  |  | 1676 | 595.512 | 1176 | 325.134 | 676 | 135.756
|  |  | 1675 | 597.1875 | 1175 | 326.0156 | 675 | 136.0938
|  |  | 1674 | 598.862 | 1174 | 326.8965 | 674 | 136.431
|  |  | 1673 | 600.5355 | 1173 | 327.7766 | 673 | 136.7678
|  |  | 1672 | 602.208 | 1172 | 328.656 | 672 | 137.104
|  |  | 1671 | 603.8795 | 1171 | 329.5346 | 671 | 137.4398
|  |  | 1670 | 605.55 | 1170 | 330.4125 | 670 | 137.775
|  |  | 1669 | 607.2195 | 1169 | 331.2896 | 669 | 138.1097
|  |  | 1668 | 608.888 | 1168 | 332.166 | 668 | 138.444
|  |  | 1667 | 610.5555 | 1167 | 333.0416 | 667 | 138.7777
|  |  | 1666 | 612.222 | 1166 | 333.9165 | 666 | 139.111
|  |  | 1665 | 613.8875 | 1165 | 334.7906 | 665 | 139.4437
|  |  | 1664 | 615.552 | 1164 | 335.664 | 664 | 139.776
|  |  | 1663 | 617.2155 | 1163 | 336.5366 | 663 | 140.1078
|  |  | 1662 | 618.878 | 1162 | 337.4085 | 662 | 140.439
|  |  | 1661 | 620.5395 | 1161 | 338.2796 | 661 | 140.7698
|  |  | 1660 | 622.2 | 1160 | 339.15 | 660 | 141.1
|  |  | 1659 | 623.8595 | 1159 | 340.0196 | 659 | 141.4298
|  |  | 1658 | 625.518 | 1158 | 340.8885 | 658 | 141.759
|  |  | 1657 | 627.1755 | 1157 | 341.7566 | 657 | 142.0877
|  |  | 1656 | 628.832 | 1156 | 342.624 | 656 | 142.416
|  |  | 1655 | 630.4875 | 1155 | 343.4906 | 655 | 142.7438
|  |  | 1654 | 632.142 | 1154 | 344.3565 | 654 | 143.071
|  |  | 1653 | 633.7955 | 1153 | 345.2216 | 653 | 143.3978
|  |  | 1652 | 635.448 | 1152 | 346.086 | 652 | 143.724
|  |  | 1651 | 637.0995 | 1151 | 346.9496 | 651 | 144.0497
|  |  | 1650 | 638.75 | 1150 | 347.8125 | 650 | 144.375
|  |  | 1649 | 640.3995 | 1149 | 348.6746 | 649 | 144.6997
|  |  | 1648 | 642.048 | 1148 | 349.536 | 648 | 145.024
|  |  | 1647 | 643.6955 | 1147 | 350.3966 | 647 | 145.3477
|  |  | 1646 | 645.342 | 1146 | 351.2565 | 646 | 145.671
|  |  | 1645 | 646.9875 | 1145 | 352.1156 | 645 | 145.9938
|  |  | 1644 | 648.632 | 1144 | 352.974 | 644 | 146.316
|  |  | 1643 | 650.2755 | 1143 | 353.8316 | 643 | 146.6378
|  |  | 1642 | 651.918 | 1142 | 354.6885 | 642 | 146.959
|  |  | 1641 | 653.5595 | 1141 | 355.5446 | 641 | 147.2798
|  |  | 1640 | 655.2 | 1140 | 356.4 | 640 | 147.6
|  |  | 1639 | 656.8395 | 1139 | 357.2546 | 639 | 147.9197
|  |  | 1638 | 658.478 | 1138 | 358.1085 | 638 | 148.239
|  |  | 1637 | 660.1155 | 1137 | 358.9616 | 637 | 148.5577
|  |  | 1636 | 661.752 | 1136 | 359.814 | 636 | 148.876
|  |  | 1635 | 663.3875 | 1135 | 360.6656 | 635 | 149.1937
|  |  | 1634 | 665.022 | 1134 | 361.5165 | 634 | 149.511
|  |  | 1633 | 666.6555 | 1133 | 362.3666 | 633 | 149.8278
|  |  | 1632 | 668.288 | 1132 | 363.216 | 632 | 150.144
|  |  | 1631 | 669.9195 | 1131 | 364.0646 | 631 | 150.4598
|  |  | 1630 | 671.55 | 1130 | 364.9125 | 630 | 150.775
|  |  | 1629 | 673.1795 | 1129 | 365.7596 | 629 | 151.0898
|  |  | 1628 | 674.808 | 1128 | 366.606 | 628 | 151.404
|  |  | 1627 | 676.4355 | 1127 | 367.4516 | 627 | 151.7177
|  |  | 1626 | 678.062 | 1126 | 368.2965 | 626 | 152.031
|  |  | 1625 | 679.6875 | 1125 | 369.1406 | 625 | 152.3438
|  |  | 1624 | 681.312 | 1124 | 369.984 | 624 | 152.656
|  |  | 1623 | 682.9355 | 1123 | 370.8266 | 623 | 152.9677
|  |  | 1622 | 684.558 | 1122 | 371.6685 | 622 | 153.279
|  |  | 1621 | 686.1795 | 1121 | 372.5096 | 621 | 153.5898
|  |  | 1620 | 687.8 | 1120 | 373.35 | 620 | 153.9
|  |  | 1619 | 689.4195 | 1119 | 374.1896 | 619 | 154.2098
|  |  | 1618 | 691.038 | 1118 | 375.0285 | 618 | 154.519
|  |  | 1617 | 692.6555 | 1117 | 375.8666 | 617 | 154.8278
|  |  | 1616 | 694.272 | 1116 | 376.704 | 616 | 155.136
|  |  | 1615 | 695.8875 | 1115 | 377.5406 | 615 | 155.4437
|  |  | 1614 | 697.502 | 1114 | 378.3765 | 614 | 155.751
|  |  | 1613 | 699.1155 | 1113 | 379.2116 | 613 | 156.0577
|  |  | 1612 | 700.728 | 1112 | 380.046 | 612 | 156.364
|  |  | 1611 | 702.3395 | 1111 | 380.8796 | 611 | 156.6697
|  |  | 1610 | 703.95 | 1110 | 381.7125 | 610 | 156.975
|  |  | 1609 | 705.5595 | 1109 | 382.5446 | 609 | 157.2798
|  |  | 1608 | 707.168 | 1108 | 383.376 | 608 | 157.584
|  |  | 1607 | 708.7755 | 1107 | 384.2066 | 607 | 157.8878
|  |  | 1606 | 710.382 | 1106 | 385.0365 | 606 | 158.191
|  |  | 1605 | 711.9875 | 1105 | 385.8656 | 605 | 158.4938
|  |  | 1604 | 713.592 | 1104 | 386.694 | 604 | 158.796
|  |  | 1603 | 715.1955 | 1103 | 387.5216 | 603 | 159.0977
|  |  | 1602 | 716.798 | 1102 | 388.3485 | 602 | 159.399
|  |  | 1601 | 718.3995 | 1101 | 389.1746 | 601 | 159.6997
|  |  | 1600 | 720 | 1100 | 390 | 600 | 160
|  |  | 1599 | 721.5995 | 1099 | 390.8246 | 599 | 160.2998
|  |  | 1598 | 723.198 | 1098 | 391.6485 | 598 | 160.599
|  |  | 1597 | 724.7955 | 1097 | 392.4716 | 597 | 160.8978
|  |  | 1596 | 726.392 | 1096 | 393.294 | 596 | 161.196
|  |  | 1595 | 727.9875 | 1095 | 394.1156 | 595 | 161.4938
|  |  | 1594 | 729.582 | 1094 | 394.9365 | 594 | 161.791
|  |  | 1593 | 731.1755 | 1093 | 395.7566 | 593 | 162.0877
|  |  | 1592 | 732.768 | 1092 | 396.576 | 592 | 162.384
|  |  | 1591 | 734.3595 | 1091 | 397.3946 | 591 | 162.6798
|  |  | 1590 | 735.95 | 1090 | 398.2125 | 590 | 162.975
|  |  | 1589 | 737.5395 | 1089 | 399.0296 | 589 | 163.2698
|  |  | 1588 | 739.128 | 1088 | 399.846 | 588 | 163.564
|  |  | 1587 | 740.7155 | 1087 | 400.6616 | 587 | 163.8578
|  |  | 1586 | 742.302 | 1086 | 401.4765 | 586 | 164.151
|  |  | 1585 | 743.8875 | 1085 | 402.2906 | 585 | 164.4437
|  |  | 1584 | 745.472 | 1084 | 403.104 | 584 | 164.736
|  |  | 1583 | 747.0555 | 1083 | 403.9166 | 583 | 165.0277
|  |  | 1582 | 748.638 | 1082 | 404.7285 | 582 | 165.319
|  |  | 1581 | 750.2195 | 1081 | 405.5396 | 581 | 165.6097
|  |  | 1580 | 751.8 | 1080 | 406.35 | 580 | 165.9
|  |  | 1579 | 753.3795 | 1079 | 407.1596 | 579 | 166.1898
|  |  | 1578 | 754.958 | 1078 | 407.9685 | 578 | 166.479
|  |  | 1577 | 756.5355 | 1077 | 408.7766 | 577 | 166.7678
|  |  | 1576 | 758.112 | 1076 | 409.584 | 576 | 167.056
|  |  | 1575 | 759.6875 | 1075 | 410.3906 | 575 | 167.3438
|  |  | 1574 | 761.262 | 1074 | 411.1965 | 574 | 167.631
|  |  | 1573 | 762.8355 | 1073 | 412.0016 | 573 | 167.9178
|  |  | 1572 | 764.408 | 1072 | 412.806 | 572 | 168.204
|  |  | 1571 | 765.9795 | 1071 | 413.6096 | 571 | 168.4898
|  |  | 1570 | 767.55 | 1070 | 414.4125 | 570 | 168.775
|  |  | 1569 | 769.1195 | 1069 | 415.2146 | 569 | 169.0598
|  |  | 1568 | 770.688 | 1068 | 416.016 | 568 | 169.344
|  |  | 1567 | 772.2555 | 1067 | 416.8166 | 567 | 169.6277
|  |  | 1566 | 773.822 | 1066 | 417.6165 | 566 | 169.911
|  |  | 1565 | 775.3875 | 1065 | 418.4156 | 565 | 170.1937
|  |  | 1564 | 776.952 | 1064 | 419.214 | 564 | 170.476
|  |  | 1563 | 778.5155 | 1063 | 420.0116 | 563 | 170.7578
|  |  | 1562 | 780.078 | 1062 | 420.8085 | 562 | 171.039
|  |  | 1561 | 781.6395 | 1061 | 421.6046 | 561 | 171.3197
|  |  | 1560 | 783.2 | 1060 | 422.4 | 560 | 171.6
|  |  | 1559 | 784.7595 | 1059 | 423.1946 | 559 | 171.8798
|  |  | 1558 | 786.318 | 1058 | 423.9885 | 558 | 172.159
|  |  | 1557 | 787.8755 | 1057 | 424.7816 | 557 | 172.4377
|  |  | 1556 | 789.432 | 1056 | 425.574 | 556 | 172.716
|  |  | 1555 | 790.9875 | 1055 | 426.3656 | 555 | 172.9938
|  |  | 1554 | 792.542 | 1054 | 427.1565 | 554 | 173.271
|  |  | 1553 | 794.0955 | 1053 | 427.9466 | 553 | 173.5478
|  |  | 1552 | 795.648 | 1052 | 428.736 | 552 | 173.824
|  |  | 1551 | 797.1995 | 1051 | 429.5246 | 551 | 174.0998
|  |  | 1550 | 798.75 | 1050 | 430.3125 | 550 | 174.375
|  |  | 1549 | 800.2995 | 1049 | 431.0996 | 549 | 174.6498
|  |  | 1548 | 801.848 | 1048 | 431.886 | 548 | 174.924
|  |  | 1547 | 803.3955 | 1047 | 432.6716 | 547 | 175.1978
|  |  | 1546 | 804.942 | 1046 | 433.4565 | 546 | 175.471
|  |  | 1545 | 806.4875 | 1045 | 434.2406 | 545 | 175.7438
|  |  | 1544 | 808.032 | 1044 | 435.024 | 544 | 176.016
|  |  | 1543 | 809.5755 | 1043 | 435.8066 | 543 | 176.2878
|  |  | 1542 | 811.118 | 1042 | 436.5885 | 542 | 176.559
|  |  | 1541 | 812.6595 | 1041 | 437.3696 | 541 | 176.8297
|  |  | 1540 | 814.2 | 1040 | 438.15 | 540 | 177.1
|  |  | 1539 | 815.7395 | 1039 | 438.9296 | 539 | 177.3698
|  |  | 1538 | 817.278 | 1038 | 439.7085 | 538 | 177.639
|  |  | 1537 | 818.8155 | 1037 | 440.4866 | 537 | 177.9077
|  |  | 1536 | 820.352 | 1036 | 441.264 | 536 | 178.176
|  |  | 1535 | 821.8875 | 1035 | 442.0406 | 535 | 178.4437
|  |  | 1534 | 823.422 | 1034 | 442.8165 | 534 | 178.711
|  |  | 1533 | 824.9555 | 1033 | 443.5916 | 533 | 178.9778
|  |  | 1532 | 826.488 | 1032 | 444.366 | 532 | 179.244
|  |  | 1531 | 828.0195 | 1031 | 445.1396 | 531 | 179.5097
|  |  | 1530 | 829.55 | 1030 | 445.9125 | 530 | 179.775
|  |  | 1529 | 831.0795 | 1029 | 446.6846 | 529 | 180.0397
|  |  | 1528 | 832.608 | 1028 | 447.456 | 528 | 180.304
|  |  | 1527 | 834.1355 | 1027 | 448.2266 | 527 | 180.5678
|  |  | 1526 | 835.662 | 1026 | 448.9965 | 526 | 180.831
|  |  | 1525 | 837.1875 | 1025 | 449.7656 | 525 | 181.0938
|  |  | 1524 | 838.712 | 1024 | 450.534 | 524 | 181.356
|  |  | 1523 | 840.2355 | 1023 | 451.3016 | 523 | 181.6178
|  |  | 1522 | 841.758 | 1022 | 452.0685 | 522 | 181.879
|  |  | 1521 | 843.2795 | 1021 | 452.8346 | 521 | 182.1397
|  |  | 1520 | 844.8 | 1020 | 453.6 | 520 | 182.4
|  |  | 1519 | 846.3195 | 1019 | 454.3646 | 519 | 182.6598
|  |  | 1518 | 847.838 | 1018 | 455.1285 | 518 | 182.919
|  |  | 1517 | 849.3555 | 1017 | 455.8916 | 517 | 183.1778
|  |  | 1516 | 850.872 | 1016 | 456.654 | 516 | 183.436
|  |  | 1515 | 852.3875 | 1015 | 457.4156 | 515 | 183.6937
|  |  | 1514 | 853.902 | 1014 | 458.1765 | 514 | 183.951
|  |  | 1513 | 855.4155 | 1013 | 458.9366 | 513 | 184.2078
|  |  | 1512 | 856.928 | 1012 | 459.696 | 512 | 184.464
|  |  | 1511 | 858.4395 | 1011 | 460.4546 | 511 | 184.7198
|  |  | 1510 | 859.95 | 1010 | 461.2125 | 510 | 184.975
|  |  | 1509 | 861.4595 | 1009 | 461.9696 | 509 | 185.2297
|  |  | 1508 | 862.968 | 1008 | 462.726 | 508 | 185.484
|  |  | 1507 | 864.4755 | 1007 | 463.4816 | 507 | 185.7378
|  |  | 1506 | 865.982 | 1006 | 464.2365 | 506 | 185.991
|  |  | 1505 | 867.4875 | 1005 | 464.9906 | 505 | 186.2438
|  |  | 1504 | 868.992 | 1004 | 465.744 | 504 | 186.496
|  |  | 1503 | 870.4955 | 1003 | 466.4966 | 503 | 186.7477
|  |  | 1502 | 871.998 | 1002 | 467.2485 | 502 | 186.999
|  |  | 1501 | 873.4995 | 1001 | 467.9996 | 501 | 187.2498
|  |  | 1500 | 875 | 1000 | 468.75 | 500 | 187.5
|  |  | 1499 | 876.4995 | 999 | 469.4996 | 499 | 187.7498
|  |  | 1498 | 877.998 | 998 | 470.2485 | 498 | 187.999
|  |  | 1497 | 879.4955 | 997 | 470.9966 | 497 | 188.2477
|  |  | 1496 | 880.992 | 996 | 471.744 | 496 | 188.496
|  |  | 1495 | 882.4875 | 995 | 472.4906 | 495 | 188.7438
|  |  | 1494 | 883.982 | 994 | 473.2365 | 494 | 188.991
|  |  | 1493 | 885.4755 | 993 | 473.9816 | 493 | 189.2378
|  |  | 1492 | 886.968 | 992 | 474.726 | 492 | 189.484
|  |  | 1491 | 888.4595 | 991 | 475.4696 | 491 | 189.7297
|  |  | 1490 | 889.95 | 990 | 476.2125 | 490 | 189.975
|  |  | 1489 | 891.4395 | 989 | 476.9546 | 489 | 190.2198
|  |  | 1488 | 892.928 | 988 | 477.696 | 488 | 190.464
|  |  | 1487 | 894.4155 | 987 | 478.4366 | 487 | 190.7078
|  |  | 1486 | 895.902 | 986 | 479.1765 | 486 | 190.951
|  |  | 1485 | 897.3875 | 985 | 479.9156 | 485 | 191.1937
|  |  | 1484 | 898.872 | 984 | 480.654 | 484 | 191.436
|  |  | 1483 | 900.3555 | 983 | 481.3916 | 483 | 191.6778
|  |  | 1482 | 901.838 | 982 | 482.1285 | 482 | 191.919
|  |  | 1481 | 903.3195 | 981 | 482.8646 | 481 | 192.1598
|  |  | 1480 | 904.8 | 980 | 483.6 | 480 | 192.4
|  |  | 1479 | 906.2795 | 979 | 484.3346 | 479 | 192.6397
|  |  | 1478 | 907.758 | 978 | 485.0685 | 478 | 192.879
|  |  | 1477 | 909.2355 | 977 | 485.8016 | 477 | 193.1178
|  |  | 1476 | 910.712 | 976 | 486.534 | 476 | 193.356
|  |  | 1475 | 912.1875 | 975 | 487.2656 | 475 | 193.5938
|  |  | 1474 | 913.662 | 974 | 487.9965 | 474 | 193.831
|  |  | 1473 | 915.1355 | 973 | 488.7266 | 473 | 194.0678
|  |  | 1472 | 916.608 | 972 | 489.456 | 472 | 194.304
|  |  | 1471 | 918.0795 | 971 | 490.1846 | 471 | 194.5397
|  |  | 1470 | 919.55 | 970 | 490.9125 | 470 | 194.775
|  |  | 1469 | 921.0195 | 969 | 491.6396 | 469 | 195.0097
|  |  | 1468 | 922.488 | 968 | 492.366 | 468 | 195.244
|  |  | 1467 | 923.9555 | 967 | 493.0916 | 467 | 195.4778
|  |  | 1466 | 925.422 | 966 | 493.8165 | 466 | 195.711
|  |  | 1465 | 926.8875 | 965 | 494.5406 | 465 | 195.9437
|  |  | 1464 | 928.352 | 964 | 495.264 | 464 | 196.176
|  |  | 1463 | 929.8155 | 963 | 495.9866 | 463 | 196.4077
|  |  | 1462 | 931.278 | 962 | 496.7085 | 462 | 196.639
|  |  | 1461 | 932.7395 | 961 | 497.4296 | 461 | 196.8698
|  |  | 1460 | 934.2 | 960 | 498.15 | 460 | 197.1
|  |  | 1459 | 935.6595 | 959 | 498.8696 | 459 | 197.3297
|  |  | 1458 | 937.118 | 958 | 499.5885 | 458 | 197.559
|  |  | 1457 | 938.5755 | 957 | 500.3066 | 457 | 197.7878
|  |  | 1456 | 940.032 | 956 | 501.024 | 456 | 198.016
|  |  | 1455 | 941.4875 | 955 | 501.7406 | 455 | 198.2438
|  |  | 1454 | 942.942 | 954 | 502.4565 | 454 | 198.471
|  |  | 1453 | 944.3955 | 953 | 503.1716 | 453 | 198.6978
|  |  | 1452 | 945.848 | 952 | 503.886 | 452 | 198.924
|  |  | 1451 | 947.2995 | 951 | 504.5996 | 451 | 199.1498
|  |  | 1450 | 948.75 | 950 | 505.3125 | 450 | 199.375
|  |  | 1449 | 950.1995 | 949 | 506.0246 | 449 | 199.5998
|  |  | 1448 | 951.648 | 948 | 506.736 | 448 | 199.824
|  |  | 1447 | 953.0955 | 947 | 507.4466 | 447 | 200.0478
|  |  | 1446 | 954.542 | 946 | 508.1565 | 446 | 200.271
|  |  | 1445 | 955.9875 | 945 | 508.8656 | 445 | 200.4938
|  |  | 1444 | 957.432 | 944 | 509.574 | 444 | 200.716
|  |  | 1443 | 958.8755 | 943 | 510.2816 | 443 | 200.9377
|  |  | 1442 | 960.318 | 942 | 510.9885 | 442 | 201.159
|  |  | 1441 | 961.7595 | 941 | 511.6946 | 441 | 201.3798
|  |  | 1440 | 963.2 | 940 | 512.4 | 440 | 201.6
|  |  | 1439 | 964.6395 | 939 | 513.1046 | 439 | 201.8197
|  |  | 1438 | 966.078 | 938 | 513.8085 | 438 | 202.039
|  |  | 1437 | 967.5155 | 937 | 514.5116 | 437 | 202.2578
|  |  | 1436 | 968.952 | 936 | 515.214 | 436 | 202.476
|  |  | 1435 | 970.3875 | 935 | 515.9156 | 435 | 202.6937
|  |  | 1434 | 971.822 | 934 | 516.6165 | 434 | 202.911
|  |  | 1433 | 973.2555 | 933 | 517.3166 | 433 | 203.1277
|  |  | 1432 | 974.688 | 932 | 518.016 | 432 | 203.344
|  |  | 1431 | 976.1195 | 931 | 518.7146 | 431 | 203.5598
|  |  | 1430 | 977.55 | 930 | 519.4125 | 430 | 203.775
|  |  | 1429 | 978.9795 | 929 | 520.1096 | 429 | 203.9898
|  |  | 1428 | 980.408 | 928 | 520.806 | 428 | 204.204
|  |  | 1427 | 981.8355 | 927 | 521.5016 | 427 | 204.4178
|  |  | 1426 | 983.262 | 926 | 522.1965 | 426 | 204.631
|  |  | 1425 | 984.6875 | 925 | 522.8906 | 425 | 204.8438
|  |  | 1424 | 986.112 | 924 | 523.584 | 424 | 205.056
|  |  | 1423 | 987.5355 | 923 | 524.2766 | 423 | 205.2678
|  |  | 1422 | 988.958 | 922 | 524.9685 | 422 | 205.479
|  |  | 1421 | 990.3795 | 921 | 525.6596 | 421 | 205.6898
|  |  | 1420 | 991.8 | 920 | 526.35 | 420 | 205.9
|  |  | 1419 | 993.2195 | 919 | 527.0396 | 419 | 206.1097
|  |  | 1418 | 994.638 | 918 | 527.7285 | 418 | 206.319
|  |  | 1417 | 996.0555 | 917 | 528.4166 | 417 | 206.5277
|  |  | 1416 | 997.472 | 916 | 529.104 | 416 | 206.736
|  |  | 1415 | 998.8875 | 915 | 529.7906 | 415 | 206.9437
|  |  | 1414 | 1000.302 | 914 | 530.4765 | 414 | 207.151
|  |  | 1413 | 1001.7155 | 913 | 531.1616 | 413 | 207.3578
|  |  | 1412 | 1003.128 | 912 | 531.846 | 412 | 207.564
|  |  | 1411 | 1004.5395 | 911 | 532.5296 | 411 | 207.7698
|  |  | 1410 | 1005.95 | 910 | 533.2125 | 410 | 207.975
|  |  | 1409 | 1007.3595 | 909 | 533.8946 | 409 | 208.1798
|  |  | 1408 | 1008.768 | 908 | 534.576 | 408 | 208.384
|  |  | 1407 | 1010.1755 | 907 | 535.2566 | 407 | 208.5877
|  |  | 1406 | 1011.582 | 906 | 535.9365 | 406 | 208.791
|  |  | 1405 | 1012.9875 | 905 | 536.6156 | 405 | 208.9938
|  |  | 1404 | 1014.392 | 904 | 537.294 | 404 | 209.196
|  |  | 1403 | 1015.7955 | 903 | 537.9716 | 403 | 209.3978
|  |  | 1402 | 1017.198 | 902 | 538.6485 | 402 | 209.599
|  |  | 1401 | 1018.5995 | 901 | 539.3246 | 401 | 209.7998
|  |  | 1400 | 1020 | 900 | 540 | 400 | 210
|  |  | 1399 | 1021.3995 | 899 | 540.6746 | 399 | 210.1997
|  |  | 1398 | 1022.798 | 898 | 541.3485 | 398 | 210.399
|  |  | 1397 | 1024.1955 | 897 | 542.0216 | 397 | 210.5977
|  |  | 1396 | 1025.592 | 896 | 542.694 | 396 | 210.796
|  |  | 1395 | 1026.9875 | 895 | 543.3656 | 395 | 210.9938
|  |  | 1394 | 1028.382 | 894 | 544.0365 | 394 | 211.191
|  |  | 1393 | 1029.7755 | 893 | 544.7066 | 393 | 211.3878
|  |  | 1392 | 1031.168 | 892 | 545.376 | 392 | 211.584
|  |  | 1391 | 1032.5595 | 891 | 546.0446 | 391 | 211.7798
|  |  | 1390 | 1033.95 | 890 | 546.7125 | 390 | 211.975
|  |  | 1389 | 1035.3395 | 889 | 547.3796 | 389 | 212.1697
|  |  | 1388 | 1036.728 | 888 | 548.046 | 388 | 212.364
|  |  | 1387 | 1038.1155 | 887 | 548.7116 | 387 | 212.5577
|  |  | 1386 | 1039.502 | 886 | 549.3765 | 386 | 212.751
|  |  | 1385 | 1040.8875 | 885 | 550.0406 | 385 | 212.9437
|  |  | 1384 | 1042.272 | 884 | 550.704 | 384 | 213.136
|  |  | 1383 | 1043.6555 | 883 | 551.3666 | 383 | 213.3278
|  |  | 1382 | 1045.038 | 882 | 552.0285 | 382 | 213.519
|  |  | 1381 | 1046.4195 | 881 | 552.6896 | 381 | 213.7098
|  |  | 1380 | 1047.8 | 880 | 553.35 | 380 | 213.9
|  |  | 1379 | 1049.1795 | 879 | 554.0096 | 379 | 214.0898
|  |  | 1378 | 1050.558 | 878 | 554.6685 | 378 | 214.279
|  |  | 1377 | 1051.9355 | 877 | 555.3266 | 377 | 214.4677
|  |  | 1376 | 1053.312 | 876 | 555.984 | 376 | 214.656
|  |  | 1375 | 1054.6875 | 875 | 556.6406 | 375 | 214.8438
|  |  | 1374 | 1056.062 | 874 | 557.2965 | 374 | 215.031
|  |  | 1373 | 1057.4355 | 873 | 557.9516 | 373 | 215.2177
|  |  | 1372 | 1058.808 | 872 | 558.606 | 372 | 215.404
|  |  | 1371 | 1060.1795 | 871 | 559.2596 | 371 | 215.5898
|  |  | 1370 | 1061.55 | 870 | 559.9125 | 370 | 215.775
|  |  | 1369 | 1062.9195 | 869 | 560.5646 | 369 | 215.9598
|  |  | 1368 | 1064.288 | 868 | 561.216 | 368 | 216.144
|  |  | 1367 | 1065.6555 | 867 | 561.8666 | 367 | 216.3278
|  |  | 1366 | 1067.022 | 866 | 562.5165 | 366 | 216.511
|  |  | 1365 | 1068.3875 | 865 | 563.1656 | 365 | 216.6937
|  |  | 1364 | 1069.752 | 864 | 563.814 | 364 | 216.876
|  |  | 1363 | 1071.1155 | 863 | 564.4616 | 363 | 217.0577
|  |  | 1362 | 1072.478 | 862 | 565.1085 | 362 | 217.239
|  |  | 1361 | 1073.8395 | 861 | 565.7546 | 361 | 217.4197
|  |  | 1360 | 1075.2 | 860 | 566.4 | 360 | 217.6
|  |  | 1359 | 1076.5595 | 859 | 567.0446 | 359 | 217.7798
|  |  | 1358 | 1077.918 | 858 | 567.6885 | 358 | 217.959
|  |  | 1357 | 1079.2755 | 857 | 568.3316 | 357 | 218.1378
|  |  | 1356 | 1080.632 | 856 | 568.974 | 356 | 218.316
|  |  | 1355 | 1081.9875 | 855 | 569.6156 | 355 | 218.4938
|  |  | 1354 | 1083.342 | 854 | 570.2565 | 354 | 218.671
|  |  | 1353 | 1084.6955 | 853 | 570.8966 | 353 | 218.8477
|  |  | 1352 | 1086.048 | 852 | 571.536 | 352 | 219.024
|  |  | 1351 | 1087.3995 | 851 | 572.1746 | 351 | 219.1997
|  |  | 1350 | 1088.75 | 850 | 572.8125 | 350 | 219.375
|  |  | 1349 | 1090.0995 | 849 | 573.4496 | 349 | 219.5498
|  |  | 1348 | 1091.448 | 848 | 574.086 | 348 | 219.724
|  |  | 1347 | 1092.7955 | 847 | 574.7216 | 347 | 219.8978
|  |  | 1346 | 1094.142 | 846 | 575.3565 | 346 | 220.071
|  |  | 1345 | 1095.4875 | 845 | 575.9906 | 345 | 220.2438
|  |  | 1344 | 1096.832 | 844 | 576.624 | 344 | 220.416
|  |  | 1343 | 1098.1755 | 843 | 577.2566 | 343 | 220.5877
|  |  | 1342 | 1099.518 | 842 | 577.8885 | 342 | 220.759
|  |  | 1341 | 1100.8595 | 841 | 578.5196 | 341 | 220.9298
|  |  | 1340 | 1102.2 | 840 | 579.15 | 340 | 221.1
|  |  | 1339 | 1103.5395 | 839 | 579.7796 | 339 | 221.2698
|  |  | 1338 | 1104.878 | 838 | 580.4085 | 338 | 221.439
|  |  | 1337 | 1106.2155 | 837 | 581.0366 | 337 | 221.6078
|  |  | 1336 | 1107.552 | 836 | 581.664 | 336 | 221.776
|  |  | 1335 | 1108.8875 | 835 | 582.2906 | 335 | 221.9437
|  |  | 1334 | 1110.222 | 834 | 582.9165 | 334 | 222.111
|  |  | 1333 | 1111.5555 | 833 | 583.5416 | 333 | 222.2777
|  |  | 1332 | 1112.888 | 832 | 584.166 | 332 | 222.444
|  |  | 1331 | 1114.2195 | 831 | 584.7896 | 331 | 222.6097
|  |  | 1330 | 1115.55 | 830 | 585.4125 | 330 | 222.775
|  |  | 1329 | 1116.8795 | 829 | 586.0346 | 329 | 222.9398
|  |  | 1328 | 1118.208 | 828 | 586.656 | 328 | 223.104
|  |  | 1327 | 1119.5355 | 827 | 587.2766 | 327 | 223.2678
|  |  | 1326 | 1120.862 | 826 | 587.8965 | 326 | 223.431
|  |  | 1325 | 1122.1875 | 825 | 588.5156 | 325 | 223.5938
|  |  | 1324 | 1123.512 | 824 | 589.134 | 324 | 223.756
|  |  | 1323 | 1124.8355 | 823 | 589.7516 | 323 | 223.9178
|  |  | 1322 | 1126.158 | 822 | 590.3685 | 322 | 224.079
|  |  | 1321 | 1127.4795 | 821 | 590.9846 | 321 | 224.2398
|  |  | 1320 | 1128.8 | 820 | 591.6 | 320 | 224.4
|  |  | 1319 | 1130.1195 | 819 | 592.2146 | 319 | 224.5598
|  |  | 1318 | 1131.438 | 818 | 592.8285 | 318 | 224.719
|  |  | 1317 | 1132.7555 | 817 | 593.4416 | 317 | 224.8777
|  |  | 1316 | 1134.072 | 816 | 594.054 | 316 | 225.036
|  |  | 1315 | 1135.3875 | 815 | 594.6656 | 315 | 225.1937
|  |  | 1314 | 1136.702 | 814 | 595.2765 | 314 | 225.351
|  |  | 1313 | 1138.0155 | 813 | 595.8866 | 313 | 225.5078
|  |  | 1312 | 1139.328 | 812 | 596.496 | 312 | 225.664
|  |  | 1311 | 1140.6395 | 811 | 597.1046 | 311 | 225.8197
|  |  | 1310 | 1141.95 | 810 | 597.7125 | 310 | 225.975
|  |  | 1309 | 1143.2595 | 809 | 598.3196 | 309 | 226.1298
|  |  | 1308 | 1144.568 | 808 | 598.926 | 308 | 226.284
|  |  | 1307 | 1145.8755 | 807 | 599.5316 | 307 | 226.4377
|  |  | 1306 | 1147.182 | 806 | 600.1365 | 306 | 226.591
|  |  | 1305 | 1148.4875 | 805 | 600.7406 | 305 | 226.7438
|  |  | 1304 | 1149.792 | 804 | 601.344 | 304 | 226.896
|  |  | 1303 | 1151.0955 | 803 | 601.9466 | 303 | 227.0478
|  |  | 1302 | 1152.398 | 802 | 602.5485 | 302 | 227.199
|  |  | 1301 | 1153.6995 | 801 | 603.1496 | 301 | 227.3498
|  |  | 1300 | 1155 | 800 | 603.75 | 300 | 227.5
|  |  | 1299 | 1156.2995 | 799 | 604.3496 | 299 | 227.6498
|  |  | 1298 | 1157.598 | 798 | 604.9485 | 298 | 227.799
|  |  | 1297 | 1158.8955 | 797 | 605.5466 | 297 | 227.9478
|  |  | 1296 | 1160.192 | 796 | 606.144 | 296 | 228.096
|  |  | 1295 | 1161.4875 | 795 | 606.7406 | 295 | 228.2438
|  |  | 1294 | 1162.782 | 794 | 607.3365 | 294 | 228.391
|  |  | 1293 | 1164.0755 | 793 | 607.9316 | 293 | 228.5378
|  |  | 1292 | 1165.368 | 792 | 608.526 | 292 | 228.684
|  |  | 1291 | 1166.6595 | 791 | 609.1196 | 291 | 228.8298
|  |  | 1290 | 1167.95 | 790 | 609.7125 | 290 | 228.975
|  |  | 1289 | 1169.2395 | 789 | 610.3046 | 289 | 229.1198
|  |  | 1288 | 1170.528 | 788 | 610.896 | 288 | 229.264
|  |  | 1287 | 1171.8155 | 787 | 611.4866 | 287 | 229.4077
|  |  | 1286 | 1173.102 | 786 | 612.0765 | 286 | 229.551
|  |  | 1285 | 1174.3875 | 785 | 612.6656 | 285 | 229.6937
|  |  | 1284 | 1175.672 | 784 | 613.254 | 284 | 229.836
|  |  | 1283 | 1176.9555 | 783 | 613.8416 | 283 | 229.9778
|  |  | 1282 | 1178.238 | 782 | 614.4285 | 282 | 230.119
|  |  | 1281 | 1179.5195 | 781 | 615.0146 | 281 | 230.2597
|  |  | 1280 | 1180.8 | 780 | 615.6 | 280 | 230.4
|  |  | 1279 | 1182.0795 | 779 | 616.1846 | 279 | 230.5397
|  |  | 1278 | 1183.358 | 778 | 616.7685 | 278 | 230.679
|  |  | 1277 | 1184.6355 | 777 | 617.3516 | 277 | 230.8178
|  |  | 1276 | 1185.912 | 776 | 617.934 | 276 | 230.956
|  |  | 1275 | 1187.1875 | 775 | 618.5156 | 275 | 231.0938
|  |  | 1274 | 1188.462 | 774 | 619.0965 | 274 | 231.231
|  |  | 1273 | 1189.7355 | 773 | 619.6766 | 273 | 231.3678
|  |  | 1272 | 1191.008 | 772 | 620.256 | 272 | 231.504
|  |  | 1271 | 1192.2795 | 771 | 620.8346 | 271 | 231.6397
|  |  | 1270 | 1193.55 | 770 | 621.4125 | 270 | 231.775
|  |  | 1269 | 1194.8195 | 769 | 621.9896 | 269 | 231.9098
|  |  | 1268 | 1196.088 | 768 | 622.566 | 268 | 232.044
|  |  | 1267 | 1197.3555 | 767 | 623.1416 | 267 | 232.1778
|  |  | 1266 | 1198.622 | 766 | 623.7165 | 266 | 232.311
|  |  | 1265 | 1199.8875 | 765 | 624.2906 | 265 | 232.4437
|  |  | 1264 | 1201.152 | 764 | 624.864 | 264 | 232.576
|  |  | 1263 | 1202.4155 | 763 | 625.4366 | 263 | 232.7078
|  |  | 1262 | 1203.678 | 762 | 626.0085 | 262 | 232.839
|  |  | 1261 | 1204.9395 | 761 | 626.5796 | 261 | 232.9698
|  |  | 1260 | 1206.2 | 760 | 627.15 | 260 | 233.1
|  |  | 1259 | 1207.4595 | 759 | 627.7196 | 259 | 233.2297
|  |  | 1258 | 1208.718 | 758 | 628.2885 | 258 | 233.359
|  |  | 1257 | 1209.9755 | 757 | 628.8566 | 257 | 233.4878
|  |  | 1256 | 1211.232 | 756 | 629.424 | 256 | 233.616
|  |  | 1255 | 1212.4875 | 755 | 629.9906 | 255 | 233.7438
|  |  | 1254 | 1213.742 | 754 | 630.5565 | 254 | 233.871
|  |  | 1253 | 1214.9955 | 753 | 631.1216 | 253 | 233.9977
|  |  | 1252 | 1216.248 | 752 | 631.686 | 252 | 234.124
|  |  | 1251 | 1217.4995 | 751 | 632.2496 | 251 | 234.2498
|  |  | 1250 | 1218.75 | 750 | 632.8125 | 250 | 234.375
|  |  | 1249 | 1219.9995 | 749 | 633.3746 | 249 | 234.4998
|  |  | 1248 | 1221.248 | 748 | 633.936 | 248 | 234.624
|  |  | 1247 | 1222.4955 | 747 | 634.4966 | 247 | 234.7477
|  |  | 1246 | 1223.742 | 746 | 635.0565 | 246 | 234.871
|  |  | 1245 | 1224.9875 | 745 | 635.6156 | 245 | 234.9938
|  |  | 1244 | 1226.232 | 744 | 636.174 | 244 | 235.116
|  |  | 1243 | 1227.4755 | 743 | 636.7316 | 243 | 235.2378
|  |  | 1242 | 1228.718 | 742 | 637.2885 | 242 | 235.359
|  |  | 1241 | 1229.9595 | 741 | 637.8446 | 241 | 235.4797
|  |  | 1240 | 1231.2 | 740 | 638.4 | 240 | 235.6
|  |  | 1239 | 1232.4395 | 739 | 638.9546 | 239 | 235.7198
|  |  | 1238 | 1233.678 | 738 | 639.5085 | 238 | 235.839
|  |  | 1237 | 1234.9155 | 737 | 640.0616 | 237 | 235.9578
|  |  | 1236 | 1236.152 | 736 | 640.614 | 236 | 236.076
|  |  | 1235 | 1237.3875 | 735 | 641.1656 | 235 | 236.1937
|  |  | 1234 | 1238.622 | 734 | 641.7165 | 234 | 236.311
|  |  | 1233 | 1239.8555 | 733 | 642.2666 | 233 | 236.4278
|  |  | 1232 | 1241.088 | 732 | 642.816 | 232 | 236.544
|  |  | 1231 | 1242.3195 | 731 | 643.3646 | 231 | 236.6598
|  |  | 1230 | 1243.55 | 730 | 643.9125 | 230 | 236.775
|  |  | 1229 | 1244.7795 | 729 | 644.4596 | 229 | 236.8897
|  |  | 1228 | 1246.008 | 728 | 645.006 | 228 | 237.004
|  |  | 1227 | 1247.2355 | 727 | 645.5516 | 227 | 237.1178
|  |  | 1226 | 1248.462 | 726 | 646.0965 | 226 | 237.231
|  |  | 1225 | 1249.6875 | 725 | 646.6406 | 225 | 237.3438
|  |  | 1224 | 1250.912 | 724 | 647.184 | 224 | 237.456
|  |  | 1223 | 1252.1355 | 723 | 647.7266 | 223 | 237.5678
|  |  | 1222 | 1253.358 | 722 | 648.2685 | 222 | 237.679
|  |  | 1221 | 1254.5795 | 721 | 648.8096 | 221 | 237.7897
|  |  | 1220 | 1255.8 | 720 | 649.35 | 220 | 237.9
|  |  | 1219 | 1257.0195 | 719 | 649.8896 | 219 | 238.0097
|  |  | 1218 | 1258.238 | 718 | 650.4285 | 218 | 238.119
|  |  | 1217 | 1259.4555 | 717 | 650.9666 | 217 | 238.2278
|  |  | 1216 | 1260.672 | 716 | 651.504 | 216 | 238.336
|  |  | 1215 | 1261.8875 | 715 | 652.0406 | 215 | 238.4437
|  |  | 1214 | 1263.102 | 714 | 652.5765 | 214 | 238.551
|  |  | 1213 | 1264.3155 | 713 | 653.1116 | 213 | 238.6577
|  |  | 1212 | 1265.528 | 712 | 653.646 | 212 | 238.764
|  |  | 1211 | 1266.7395 | 711 | 654.1796 | 211 | 238.8698
|  |  | 1210 | 1267.95 | 710 | 654.7125 | 210 | 238.975
|  |  | 1209 | 1269.1595 | 709 | 655.2446 | 209 | 239.0798
|  |  | 1208 | 1270.368 | 708 | 655.776 | 208 | 239.184
|  |  | 1207 | 1271.5755 | 707 | 656.3066 | 207 | 239.2878
|  |  | 1206 | 1272.782 | 706 | 656.8365 | 206 | 239.391
|  |  | 1205 | 1273.9875 | 705 | 657.3656 | 205 | 239.4938
|  |  | 1204 | 1275.192 | 704 | 657.894 | 204 | 239.596
|  |  | 1203 | 1276.3955 | 703 | 658.4216 | 203 | 239.6978
|  |  | 1202 | 1277.598 | 702 | 658.9485 | 202 | 239.799
|  |  | 1201 | 1278.7995 | 701 | 659.4746 | 201 | 239.8998
|  |  | 1200 | 1280 | 700 | 660 | 200 | 240
|  |  | 1199 | 1281.1995 | 699 | 660.5246 | 199 | 240.0998
|  |  | 1198 | 1282.398 | 698 | 661.0485 | 198 | 240.199
|  |  | 1197 | 1283.5955 | 697 | 661.5716 | 197 | 240.2978
|  |  | 1196 | 1284.792 | 696 | 662.094 | 196 | 240.396
|  |  | 1195 | 1285.9875 | 695 | 662.6156 | 195 | 240.4938
|  |  | 1194 | 1287.182 | 694 | 663.1365 | 194 | 240.591
|  |  | 1193 | 1288.3755 | 693 | 663.6566 | 193 | 240.6877
|  |  | 1192 | 1289.568 | 692 | 664.176 | 192 | 240.784
|  |  | 1191 | 1290.7595 | 691 | 664.6946 | 191 | 240.8798
|  |  | 1190 | 1291.95 | 690 | 665.2125 | 190 | 240.975
|  |  | 1189 | 1293.1395 | 689 | 665.7296 | 189 | 241.0697
|  |  | 1188 | 1294.328 | 688 | 666.246 | 188 | 241.164
|  |  | 1187 | 1295.5155 | 687 | 666.7616 | 187 | 241.2578
|  |  | 1186 | 1296.702 | 686 | 667.2765 | 186 | 241.351
|  |  | 1185 | 1297.8875 | 685 | 667.7906 | 185 | 241.4437
|  |  | 1184 | 1299.072 | 684 | 668.304 | 184 | 241.536
|  |  | 1183 | 1300.2555 | 683 | 668.8166 | 183 | 241.6277
|  |  | 1182 | 1301.438 | 682 | 669.3285 | 182 | 241.719
|  |  | 1181 | 1302.6195 | 681 | 669.8396 | 181 | 241.8098
|  |  | 1180 | 1303.8 | 680 | 670.35 | 180 | 241.9
|  |  | 1179 | 1304.9795 | 679 | 670.8596 | 179 | 241.9898
|  |  | 1178 | 1306.158 | 678 | 671.3685 | 178 | 242.079
|  |  | 1177 | 1307.3355 | 677 | 671.8766 | 177 | 242.1678
|  |  | 1176 | 1308.512 | 676 | 672.384 | 176 | 242.256
|  |  | 1175 | 1309.6875 | 675 | 672.8906 | 175 | 242.3438
|  |  | 1174 | 1310.862 | 674 | 673.3965 | 174 | 242.431
|  |  | 1173 | 1312.0355 | 673 | 673.9016 | 173 | 242.5178
|  |  | 1172 | 1313.208 | 672 | 674.406 | 172 | 242.604
|  |  | 1171 | 1314.3795 | 671 | 674.9096 | 171 | 242.6898
|  |  | 1170 | 1315.55 | 670 | 675.4125 | 170 | 242.775
|  |  | 1169 | 1316.7195 | 669 | 675.9146 | 169 | 242.8597
|  |  | 1168 | 1317.888 | 668 | 676.416 | 168 | 242.944
|  |  | 1167 | 1319.0555 | 667 | 676.9166 | 167 | 243.0277
|  |  | 1166 | 1320.222 | 666 | 677.4165 | 166 | 243.111
|  |  | 1165 | 1321.3875 | 665 | 677.9156 | 165 | 243.1937
|  |  | 1164 | 1322.552 | 664 | 678.414 | 164 | 243.276
|  |  | 1163 | 1323.7155 | 663 | 678.9116 | 163 | 243.3578
|  |  | 1162 | 1324.878 | 662 | 679.4085 | 162 | 243.439
|  |  | 1161 | 1326.0395 | 661 | 679.9046 | 161 | 243.5198
|  |  | 1160 | 1327.2 | 660 | 680.4 | 160 | 243.6
|  |  | 1159 | 1328.3595 | 659 | 680.8946 | 159 | 243.6798
|  |  | 1158 | 1329.518 | 658 | 681.3885 | 158 | 243.759
|  |  | 1157 | 1330.6755 | 657 | 681.8816 | 157 | 243.8377
|  |  | 1156 | 1331.832 | 656 | 682.374 | 156 | 243.916
|  |  | 1155 | 1332.9875 | 655 | 682.8656 | 155 | 243.9938
|  |  | 1154 | 1334.142 | 654 | 683.3565 | 154 | 244.071
|  |  | 1153 | 1335.2955 | 653 | 683.8466 | 153 | 244.1478
|  |  | 1152 | 1336.448 | 652 | 684.336 | 152 | 244.224
|  |  | 1151 | 1337.5995 | 651 | 684.8246 | 151 | 244.2998
|  |  | 1150 | 1338.75 | 650 | 685.3125 | 150 | 244.375
|  |  | 1149 | 1339.8995 | 649 | 685.7996 | 149 | 244.4497
|  |  | 1148 | 1341.048 | 648 | 686.286 | 148 | 244.524
|  |  | 1147 | 1342.1955 | 647 | 686.7716 | 147 | 244.5978
|  |  | 1146 | 1343.342 | 646 | 687.2565 | 146 | 244.671
|  |  | 1145 | 1344.4875 | 645 | 687.7406 | 145 | 244.7438
|  |  | 1144 | 1345.632 | 644 | 688.224 | 144 | 244.816
|  |  | 1143 | 1346.7755 | 643 | 688.7066 | 143 | 244.8878
|  |  | 1142 | 1347.918 | 642 | 689.1885 | 142 | 244.959
|  |  | 1141 | 1349.0595 | 641 | 689.6696 | 141 | 245.0298
|  |  | 1140 | 1350.2 | 640 | 690.15 | 140 | 245.1
|  |  | 1139 | 1351.3395 | 639 | 690.6296 | 139 | 245.1697
|  |  | 1138 | 1352.478 | 638 | 691.1085 | 138 | 245.239
|  |  | 1137 | 1353.6155 | 637 | 691.5866 | 137 | 245.3077
|  |  | 1136 | 1354.752 | 636 | 692.064 | 136 | 245.376
|  |  | 1135 | 1355.8875 | 635 | 692.5406 | 135 | 245.4437
|  |  | 1134 | 1357.022 | 634 | 693.0165 | 134 | 245.511
|  |  | 1133 | 1358.1555 | 633 | 693.4916 | 133 | 245.5778
|  |  | 1132 | 1359.288 | 632 | 693.966 | 132 | 245.644
|  |  | 1131 | 1360.4195 | 631 | 694.4396 | 131 | 245.7098
|  |  | 1130 | 1361.55 | 630 | 694.9125 | 130 | 245.775
|  |  | 1129 | 1362.6795 | 629 | 695.3846 | 129 | 245.8398
|  |  | 1128 | 1363.808 | 628 | 695.856 | 128 | 245.904
|  |  | 1127 | 1364.9355 | 627 | 696.3266 | 127 | 245.9677
|  |  | 1126 | 1366.062 | 626 | 696.7965 | 126 | 246.031
|  |  | 1125 | 1367.1875 | 625 | 697.2656 | 125 | 246.0938
|  |  | 1124 | 1368.312 | 624 | 697.734 | 124 | 246.156
|  |  | 1123 | 1369.4355 | 623 | 698.2016 | 123 | 246.2177
|  |  | 1122 | 1370.558 | 622 | 698.6685 | 122 | 246.279
|  |  | 1121 | 1371.6795 | 621 | 699.1346 | 121 | 246.3398
|  |  | 1120 | 1372.8 | 620 | 699.6 | 120 | 246.4
|  |  | 1119 | 1373.9195 | 619 | 700.0646 | 119 | 246.4598
|  |  | 1118 | 1375.038 | 618 | 700.5285 | 118 | 246.519
|  |  | 1117 | 1376.1555 | 617 | 700.9916 | 117 | 246.5778
|  |  | 1116 | 1377.272 | 616 | 701.454 | 116 | 246.636
|  |  | 1115 | 1378.3875 | 615 | 701.9156 | 115 | 246.6937
|  |  | 1114 | 1379.502 | 614 | 702.3765 | 114 | 246.751
|  |  | 1113 | 1380.6155 | 613 | 702.8366 | 113 | 246.8077
|  |  | 1112 | 1381.728 | 612 | 703.296 | 112 | 246.864
|  |  | 1111 | 1382.8395 | 611 | 703.7546 | 111 | 246.9197
|  |  | 1110 | 1383.95 | 610 | 704.2125 | 110 | 246.975
|  |  | 1109 | 1385.0595 | 609 | 704.6696 | 109 | 247.0298
|  |  | 1108 | 1386.168 | 608 | 705.126 | 108 | 247.084
|  |  | 1107 | 1387.2755 | 607 | 705.5816 | 107 | 247.1378
|  |  | 1106 | 1388.382 | 606 | 706.0365 | 106 | 247.191
|  |  | 1105 | 1389.4875 | 605 | 706.4906 | 105 | 247.2438
|  |  | 1104 | 1390.592 | 604 | 706.944 | 104 | 247.296
|  |  | 1103 | 1391.6955 | 603 | 707.3966 | 103 | 247.3478
|  |  | 1102 | 1392.798 | 602 | 707.8485 | 102 | 247.399
|  |  | 1101 | 1393.8995 | 601 | 708.2996 | 101 | 247.4497
|  |  | 1100 | 1395 | 600 | 708.75 | 100 | 247.5
|  |  | 1099 | 1396.0995 | 599 | 709.1996 | 99 | 247.5498
|  |  | 1098 | 1397.198 | 598 | 709.6485 | 98 | 247.599
|  |  | 1097 | 1398.2955 | 597 | 710.0966 | 97 | 247.6478
|  |  | 1096 | 1399.392 | 596 | 710.544 | 96 | 247.696
|  |  | 1095 | 1400.4875 | 595 | 710.9906 | 95 | 247.7438
|  |  | 1094 | 1401.582 | 594 | 711.4365 | 94 | 247.791
|  |  | 1093 | 1402.6755 | 593 | 711.8816 | 93 | 247.8377
|  |  | 1092 | 1403.768 | 592 | 712.326 | 92 | 247.884
|  |  | 1091 | 1404.8595 | 591 | 712.7696 | 91 | 247.9298
|  |  | 1090 | 1405.95 | 590 | 713.2125 | 90 | 247.975
|  |  | 1089 | 1407.0395 | 589 | 713.6546 | 89 | 248.0198
|  |  | 1088 | 1408.128 | 588 | 714.096 | 88 | 248.064
|  |  | 1087 | 1409.2155 | 587 | 714.5366 | 87 | 248.1078
|  |  | 1086 | 1410.302 | 586 | 714.9765 | 86 | 248.151
|  |  | 1085 | 1411.3875 | 585 | 715.4156 | 85 | 248.1937
|  |  | 1084 | 1412.472 | 584 | 715.854 | 84 | 248.236
|  |  | 1083 | 1413.5555 | 583 | 716.2916 | 83 | 248.2777
|  |  | 1082 | 1414.638 | 582 | 716.7285 | 82 | 248.319
|  |  | 1081 | 1415.7195 | 581 | 717.1646 | 81 | 248.3597
|  |  | 1080 | 1416.8 | 580 | 717.6 | 80 | 248.4
|  |  | 1079 | 1417.8795 | 579 | 718.0346 | 79 | 248.4398
|  |  | 1078 | 1418.958 | 578 | 718.4685 | 78 | 248.479
|  |  | 1077 | 1420.0355 | 577 | 718.9016 | 77 | 248.5178
|  |  | 1076 | 1421.112 | 576 | 719.334 | 76 | 248.556
|  |  | 1075 | 1422.1875 | 575 | 719.7656 | 75 | 248.5938
|  |  | 1074 | 1423.262 | 574 | 720.1965 | 74 | 248.631
|  |  | 1073 | 1424.3355 | 573 | 720.6266 | 73 | 248.6678
|  |  | 1072 | 1425.408 | 572 | 721.056 | 72 | 248.704
|  |  | 1071 | 1426.4795 | 571 | 721.4846 | 71 | 248.7398
|  |  | 1070 | 1427.55 | 570 | 721.9125 | 70 | 248.775
|  |  | 1069 | 1428.6195 | 569 | 722.3396 | 69 | 248.8098
|  |  | 1068 | 1429.688 | 568 | 722.766 | 68 | 248.844
|  |  | 1067 | 1430.7555 | 567 | 723.1916 | 67 | 248.8777
|  |  | 1066 | 1431.822 | 566 | 723.6165 | 66 | 248.911
|  |  | 1065 | 1432.8875 | 565 | 724.0406 | 65 | 248.9437
|  |  | 1064 | 1433.952 | 564 | 724.464 | 64 | 248.976
|  |  | 1063 | 1435.0155 | 563 | 724.8866 | 63 | 249.0078
|  |  | 1062 | 1436.078 | 562 | 725.3085 | 62 | 249.039
|  |  | 1061 | 1437.1395 | 561 | 725.7296 | 61 | 249.0697
|  |  | 1060 | 1438.2 | 560 | 726.15 | 60 | 249.1
|  |  | 1059 | 1439.2595 | 559 | 726.5696 | 59 | 249.1298
|  |  | 1058 | 1440.318 | 558 | 726.9885 | 58 | 249.159
|  |  | 1057 | 1441.3755 | 557 | 727.4066 | 57 | 249.1877
|  |  | 1056 | 1442.432 | 556 | 727.824 | 56 | 249.216
|  |  | 1055 | 1443.4875 | 555 | 728.2406 | 55 | 249.2438
|  |  | 1054 | 1444.542 | 554 | 728.6565 | 54 | 249.271
|  |  | 1053 | 1445.5955 | 553 | 729.0716 | 53 | 249.2978
|  |  | 1052 | 1446.648 | 552 | 729.486 | 52 | 249.324
|  |  | 1051 | 1447.6995 | 551 | 729.8996 | 51 | 249.3498
|  |  | 1050 | 1448.75 | 550 | 730.3125 | 50 | 249.375
|  |  | 1049 | 1449.7995 | 549 | 730.7246 | 49 | 249.3998
|  |  | 1048 | 1450.848 | 548 | 731.136 | 48 | 249.424
|  |  | 1047 | 1451.8955 | 547 | 731.5466 | 47 | 249.4478
|  |  | 1046 | 1452.942 | 546 | 731.9565 | 46 | 249.471
|  |  | 1045 | 1453.9875 | 545 | 732.3656 | 45 | 249.4938
|  |  | 1044 | 1455.032 | 544 | 732.774 | 44 | 249.516
|  |  | 1043 | 1456.0755 | 543 | 733.1816 | 43 | 249.5378
|  |  | 1042 | 1457.118 | 542 | 733.5885 | 42 | 249.559
|  |  | 1041 | 1458.1595 | 541 | 733.9946 | 41 | 249.5798
|  |  | 1040 | 1459.2 | 540 | 734.4 | 40 | 249.6
|  |  | 1039 | 1460.2395 | 539 | 734.8046 | 39 | 249.6198
|  |  | 1038 | 1461.278 | 538 | 735.2085 | 38 | 249.639
|  |  | 1037 | 1462.3155 | 537 | 735.6116 | 37 | 249.6577
|  |  | 1036 | 1463.352 | 536 | 736.014 | 36 | 249.676
|  |  | 1035 | 1464.3875 | 535 | 736.4156 | 35 | 249.6937
|  |  | 1034 | 1465.422 | 534 | 736.8165 | 34 | 249.711
|  |  | 1033 | 1466.4555 | 533 | 737.2166 | 33 | 249.7278
|  |  | 1032 | 1467.488 | 532 | 737.616 | 32 | 249.744
|  |  | 1031 | 1468.5195 | 531 | 738.0146 | 31 | 249.7597
|  |  | 1030 | 1469.55 | 530 | 738.4125 | 30 | 249.775
|  |  | 1029 | 1470.5795 | 529 | 738.8096 | 29 | 249.7897
|  |  | 1028 | 1471.608 | 528 | 739.206 | 28 | 249.804
|  |  | 1027 | 1472.6355 | 527 | 739.6016 | 27 | 249.8178
|  |  | 1026 | 1473.662 | 526 | 739.9965 | 26 | 249.831
|  |  | 1025 | 1474.6875 | 525 | 740.3906 | 25 | 249.8438
|  |  | 1024 | 1475.712 | 524 | 740.784 | 24 | 249.856
|  |  | 1023 | 1476.7355 | 523 | 741.1766 | 23 | 249.8678
|  |  | 1022 | 1477.758 | 522 | 741.5685 | 22 | 249.879
|  |  | 1021 | 1478.7795 | 521 | 741.9596 | 21 | 249.8897
|  |  | 1020 | 1479.8 | 520 | 742.35 | 20 | 249.9
|  |  | 1019 | 1480.8195 | 519 | 742.7396 | 19 | 249.9098
|  |  | 1018 | 1481.838 | 518 | 743.1285 | 18 | 249.919
|  |  | 1017 | 1482.8555 | 517 | 743.5166 | 17 | 249.9278
|  |  | 1016 | 1483.872 | 516 | 743.904 | 16 | 249.936
|  |  | 1015 | 1484.8875 | 515 | 744.2906 | 15 | 249.9437
|  |  | 1014 | 1485.902 | 514 | 744.6765 | 14 | 249.951
|  |  | 1013 | 1486.9155 | 513 | 745.0616 | 13 | 249.9578
|  |  | 1012 | 1487.928 | 512 | 745.446 | 12 | 249.964
|  |  | 1011 | 1488.9395 | 511 | 745.8296 | 11 | 249.9698
|  |  | 1010 | 1489.95 | 510 | 746.2125 | 10 | 249.975
|  |  | 1009 | 1490.9595 | 509 | 746.5946 | 9 | 249.9797
|  |  | 1008 | 1491.968 | 508 | 746.976 | 8 | 249.984
|  |  | 1007 | 1492.9755 | 507 | 747.3566 | 7 | 249.9878
|  |  | 1006 | 1493.982 | 506 | 747.7365 | 6 | 249.991
|  |  | 1005 | 1494.9875 | 505 | 748.1156 | 5 | 249.9938
|  |  | 1004 | 1495.992 | 504 | 748.494 | 4 | 249.996
|  |  | 1003 | 1496.9955 | 503 | 748.8716 | 3 | 249.9977
|  |  | 1002 | 1497.998 | 502 | 749.2485 | 2 | 249.999
|  |  | 1001 | 1498.9995 | 501 | 749.6246 | 1 | 249.9998
|  |  | 1000 | 1500 | 500 | 750 | 0 | 250
|  |  | 999 | 1500.9995 | 499 | 750.3746
|  |  | 998 | 1501.998 | 498 | 750.7485
|  |  | 997 | 1502.9955 | 497 | 751.1216
|  |  | 996 | 1503.992 | 496 | 751.494
|  |  | 995 | 1504.9875 | 495 | 751.8656
|  |  | 994 | 1505.982 | 494 | 752.2365
|  |  | 993 | 1506.9755 | 493 | 752.6066
|  |  | 992 | 1507.968 | 492 | 752.976
|  |  | 991 | 1508.9595 | 491 | 753.3446
|  |  | 990 | 1509.95 | 490 | 753.7125
|  |  | 989 | 1510.9395 | 489 | 754.0796
|  |  | 988 | 1511.928 | 488 | 754.446
|  |  | 987 | 1512.9155 | 487 | 754.8116
|  |  | 986 | 1513.902 | 486 | 755.1765
|  |  | 985 | 1514.8875 | 485 | 755.5406
|  |  | 984 | 1515.872 | 484 | 755.904
|  |  | 983 | 1516.8555 | 483 | 756.2666
|  |  | 982 | 1517.838 | 482 | 756.6285
|  |  | 981 | 1518.8195 | 481 | 756.9896
|  |  | 980 | 1519.8 | 480 | 757.35
|  |  | 979 | 1520.7795 | 479 | 757.7096
|  |  | 978 | 1521.758 | 478 | 758.0685
|  |  | 977 | 1522.7355 | 477 | 758.4266
|  |  | 976 | 1523.712 | 476 | 758.784
|  |  | 975 | 1524.6875 | 475 | 759.1406
|  |  | 974 | 1525.662 | 474 | 759.4965
|  |  | 973 | 1526.6355 | 473 | 759.8516
|  |  | 972 | 1527.608 | 472 | 760.206
|  |  | 971 | 1528.5795 | 471 | 760.5596
|  |  | 970 | 1529.55 | 470 | 760.9125
|  |  | 969 | 1530.5195 | 469 | 761.2646
|  |  | 968 | 1531.488 | 468 | 761.616
|  |  | 967 | 1532.4555 | 467 | 761.9666
|  |  | 966 | 1533.422 | 466 | 762.3165
|  |  | 965 | 1534.3875 | 465 | 762.6656
|  |  | 964 | 1535.352 | 464 | 763.014
|  |  | 963 | 1536.3155 | 463 | 763.3616
|  |  | 962 | 1537.278 | 462 | 763.7085
|  |  | 961 | 1538.2395 | 461 | 764.0546
|  |  | 960 | 1539.2 | 460 | 764.4
|  |  | 959 | 1540.1595 | 459 | 764.7446
|  |  | 958 | 1541.118 | 458 | 765.0885
|  |  | 957 | 1542.0755 | 457 | 765.4316
|  |  | 956 | 1543.032 | 456 | 765.774
|  |  | 955 | 1543.9875 | 455 | 766.1156
|  |  | 954 | 1544.942 | 454 | 766.4565
|  |  | 953 | 1545.8955 | 453 | 766.7966
|  |  | 952 | 1546.848 | 452 | 767.136
|  |  | 951 | 1547.7995 | 451 | 767.4746
|  |  | 950 | 1548.75 | 450 | 767.8125
|  |  | 949 | 1549.6995 | 449 | 768.1496
|  |  | 948 | 1550.648 | 448 | 768.486
|  |  | 947 | 1551.5955 | 447 | 768.8216
|  |  | 946 | 1552.542 | 446 | 769.1565
|  |  | 945 | 1553.4875 | 445 | 769.4906
|  |  | 944 | 1554.432 | 444 | 769.824
|  |  | 943 | 1555.3755 | 443 | 770.1566
|  |  | 942 | 1556.318 | 442 | 770.4885
|  |  | 941 | 1557.2595 | 441 | 770.8196
|  |  | 940 | 1558.2 | 440 | 771.15
|  |  | 939 | 1559.1395 | 439 | 771.4796
|  |  | 938 | 1560.078 | 438 | 771.8085
|  |  | 937 | 1561.0155 | 437 | 772.1366
|  |  | 936 | 1561.952 | 436 | 772.464
|  |  | 935 | 1562.8875 | 435 | 772.7906
|  |  | 934 | 1563.822 | 434 | 773.1165
|  |  | 933 | 1564.7555 | 433 | 773.4416
|  |  | 932 | 1565.688 | 432 | 773.766
|  |  | 931 | 1566.6195 | 431 | 774.0896
|  |  | 930 | 1567.55 | 430 | 774.4125
|  |  | 929 | 1568.4795 | 429 | 774.7346
|  |  | 928 | 1569.408 | 428 | 775.056
|  |  | 927 | 1570.3355 | 427 | 775.3766
|  |  | 926 | 1571.262 | 426 | 775.6965
|  |  | 925 | 1572.1875 | 425 | 776.0156
|  |  | 924 | 1573.112 | 424 | 776.334
|  |  | 923 | 1574.0355 | 423 | 776.6516
|  |  | 922 | 1574.958 | 422 | 776.9685
|  |  | 921 | 1575.8795 | 421 | 777.2846
|  |  | 920 | 1576.8 | 420 | 777.6
|  |  | 919 | 1577.7195 | 419 | 777.9146
|  |  | 918 | 1578.638 | 418 | 778.2285
|  |  | 917 | 1579.5555 | 417 | 778.5416
|  |  | 916 | 1580.472 | 416 | 778.854
|  |  | 915 | 1581.3875 | 415 | 779.1656
|  |  | 914 | 1582.302 | 414 | 779.4765
|  |  | 913 | 1583.2155 | 413 | 779.7866
|  |  | 912 | 1584.128 | 412 | 780.096
|  |  | 911 | 1585.0395 | 411 | 780.4046
|  |  | 910 | 1585.95 | 410 | 780.7125
|  |  | 909 | 1586.8595 | 409 | 781.0196
|  |  | 908 | 1587.768 | 408 | 781.326
|  |  | 907 | 1588.6755 | 407 | 781.6316
|  |  | 906 | 1589.582 | 406 | 781.9365
|  |  | 905 | 1590.4875 | 405 | 782.2406
|  |  | 904 | 1591.392 | 404 | 782.544
|  |  | 903 | 1592.2955 | 403 | 782.8466
|  |  | 902 | 1593.198 | 402 | 783.1485
|  |  | 901 | 1594.0995 | 401 | 783.4496
|  |  | 900 | 1595 | 400 | 783.75
|  |  | 899 | 1595.8995 | 399 | 784.0496
|  |  | 898 | 1596.798 | 398 | 784.3485
|  |  | 897 | 1597.6955 | 397 | 784.6466
|  |  | 896 | 1598.592 | 396 | 784.944
|  |  | 895 | 1599.4875 | 395 | 785.2406
|  |  | 894 | 1600.382 | 394 | 785.5365
|  |  | 893 | 1601.2755 | 393 | 785.8316
|  |  | 892 | 1602.168 | 392 | 786.126
|  |  | 891 | 1603.0595 | 391 | 786.4196
|  |  | 890 | 1603.95 | 390 | 786.7125
|  |  | 889 | 1604.8395 | 389 | 787.0046
|  |  | 888 | 1605.728 | 388 | 787.296
|  |  | 887 | 1606.6155 | 387 | 787.5866
|  |  | 886 | 1607.502 | 386 | 787.8765
|  |  | 885 | 1608.3875 | 385 | 788.1656
|  |  | 884 | 1609.272 | 384 | 788.454
|  |  | 883 | 1610.1555 | 383 | 788.7416
|  |  | 882 | 1611.038 | 382 | 789.0285
|  |  | 881 | 1611.9195 | 381 | 789.3146
|  |  | 880 | 1612.8 | 380 | 789.6
|  |  | 879 | 1613.6795 | 379 | 789.8846
|  |  | 878 | 1614.558 | 378 | 790.1685
|  |  | 877 | 1615.4355 | 377 | 790.4516
|  |  | 876 | 1616.312 | 376 | 790.734
|  |  | 875 | 1617.1875 | 375 | 791.0156
|  |  | 874 | 1618.062 | 374 | 791.2965
|  |  | 873 | 1618.9355 | 373 | 791.5766
|  |  | 872 | 1619.808 | 372 | 791.856
|  |  | 871 | 1620.6795 | 371 | 792.1346
|  |  | 870 | 1621.55 | 370 | 792.4125
|  |  | 869 | 1622.4195 | 369 | 792.6896
|  |  | 868 | 1623.288 | 368 | 792.966
|  |  | 867 | 1624.1555 | 367 | 793.2416
|  |  | 866 | 1625.022 | 366 | 793.5165
|  |  | 865 | 1625.8875 | 365 | 793.7906
|  |  | 864 | 1626.752 | 364 | 794.064
|  |  | 863 | 1627.6155 | 363 | 794.3366
|  |  | 862 | 1628.478 | 362 | 794.6085
|  |  | 861 | 1629.3395 | 361 | 794.8796
|  |  | 860 | 1630.2 | 360 | 795.15
|  |  | 859 | 1631.0595 | 359 | 795.4196
|  |  | 858 | 1631.918 | 358 | 795.6885
|  |  | 857 | 1632.7755 | 357 | 795.9566
|  |  | 856 | 1633.632 | 356 | 796.224
|  |  | 855 | 1634.4875 | 355 | 796.4906
|  |  | 854 | 1635.342 | 354 | 796.7565
|  |  | 853 | 1636.1955 | 353 | 797.0216
|  |  | 852 | 1637.048 | 352 | 797.286
|  |  | 851 | 1637.8995 | 351 | 797.5496
|  |  | 850 | 1638.75 | 350 | 797.8125
|  |  | 849 | 1639.5995 | 349 | 798.0746
|  |  | 848 | 1640.448 | 348 | 798.336
|  |  | 847 | 1641.2955 | 347 | 798.5966
|  |  | 846 | 1642.142 | 346 | 798.8565
|  |  | 845 | 1642.9875 | 345 | 799.1156
|  |  | 844 | 1643.832 | 344 | 799.374
|  |  | 843 | 1644.6755 | 343 | 799.6316
|  |  | 842 | 1645.518 | 342 | 799.8885
|  |  | 841 | 1646.3595 | 341 | 800.1446
|  |  | 840 | 1647.2 | 340 | 800.4
|  |  | 839 | 1648.0395 | 339 | 800.6546
|  |  | 838 | 1648.878 | 338 | 800.9085
|  |  | 837 | 1649.7155 | 337 | 801.1616
|  |  | 836 | 1650.552 | 336 | 801.414
|  |  | 835 | 1651.3875 | 335 | 801.6656
|  |  | 834 | 1652.222 | 334 | 801.9165
|  |  | 833 | 1653.0555 | 333 | 802.1666
|  |  | 832 | 1653.888 | 332 | 802.416
|  |  | 831 | 1654.7195 | 331 | 802.6646
|  |  | 830 | 1655.55 | 330 | 802.9125
|  |  | 829 | 1656.3795 | 329 | 803.1596
|  |  | 828 | 1657.208 | 328 | 803.406
|  |  | 827 | 1658.0355 | 327 | 803.6516
|  |  | 826 | 1658.862 | 326 | 803.8965
|  |  | 825 | 1659.6875 | 325 | 804.1406
|  |  | 824 | 1660.512 | 324 | 804.384
|  |  | 823 | 1661.3355 | 323 | 804.6266
|  |  | 822 | 1662.158 | 322 | 804.8685
|  |  | 821 | 1662.9795 | 321 | 805.1096
|  |  | 820 | 1663.8 | 320 | 805.35
|  |  | 819 | 1664.6195 | 319 | 805.5896
|  |  | 818 | 1665.438 | 318 | 805.8285
|  |  | 817 | 1666.2555 | 317 | 806.0666
|  |  | 816 | 1667.072 | 316 | 806.304
|  |  | 815 | 1667.8875 | 315 | 806.5406
|  |  | 814 | 1668.702 | 314 | 806.7765
|  |  | 813 | 1669.5155 | 313 | 807.0116
|  |  | 812 | 1670.328 | 312 | 807.246
|  |  | 811 | 1671.1395 | 311 | 807.4796
|  |  | 810 | 1671.95 | 310 | 807.7125
|  |  | 809 | 1672.7595 | 309 | 807.9446
|  |  | 808 | 1673.568 | 308 | 808.176
|  |  | 807 | 1674.3755 | 307 | 808.4066
|  |  | 806 | 1675.182 | 306 | 808.6365
|  |  | 805 | 1675.9875 | 305 | 808.8656
|  |  | 804 | 1676.792 | 304 | 809.094
|  |  | 803 | 1677.5955 | 303 | 809.3216
|  |  | 802 | 1678.398 | 302 | 809.5485
|  |  | 801 | 1679.1995 | 301 | 809.7746
|  |  | 800 | 1680 | 300 | 810
|  |  | 799 | 1680.7995 | 299 | 810.2246
|  |  | 798 | 1681.598 | 298 | 810.4485
|  |  | 797 | 1682.3955 | 297 | 810.6716
|  |  | 796 | 1683.192 | 296 | 810.894
|  |  | 795 | 1683.9875 | 295 | 811.1156
|  |  | 794 | 1684.782 | 294 | 811.3365
|  |  | 793 | 1685.5755 | 293 | 811.5566
|  |  | 792 | 1686.368 | 292 | 811.776
|  |  | 791 | 1687.1595 | 291 | 811.9946
|  |  | 790 | 1687.95 | 290 | 812.2125
|  |  | 789 | 1688.7395 | 289 | 812.4296
|  |  | 788 | 1689.528 | 288 | 812.646
|  |  | 787 | 1690.3155 | 287 | 812.8616
|  |  | 786 | 1691.102 | 286 | 813.0765
|  |  | 785 | 1691.8875 | 285 | 813.2906
|  |  | 784 | 1692.672 | 284 | 813.504
|  |  | 783 | 1693.4555 | 283 | 813.7166
|  |  | 782 | 1694.238 | 282 | 813.9285
|  |  | 781 | 1695.0195 | 281 | 814.1396
|  |  | 780 | 1695.8 | 280 | 814.35
|  |  | 779 | 1696.5795 | 279 | 814.5596
|  |  | 778 | 1697.358 | 278 | 814.7685
|  |  | 777 | 1698.1355 | 277 | 814.9766
|  |  | 776 | 1698.912 | 276 | 815.184
|  |  | 775 | 1699.6875 | 275 | 815.3906
|  |  | 774 | 1700.462 | 274 | 815.5965
|  |  | 773 | 1701.2355 | 273 | 815.8016
|  |  | 772 | 1702.008 | 272 | 816.006
|  |  | 771 | 1702.7795 | 271 | 816.2096
|  |  | 770 | 1703.55 | 270 | 816.4125
|  |  | 769 | 1704.3195 | 269 | 816.6146
|  |  | 768 | 1705.088 | 268 | 816.816
|  |  | 767 | 1705.8555 | 267 | 817.0166
|  |  | 766 | 1706.622 | 266 | 817.2165
|  |  | 765 | 1707.3875 | 265 | 817.4156
|  |  | 764 | 1708.152 | 264 | 817.614
|  |  | 763 | 1708.9155 | 263 | 817.8116
|  |  | 762 | 1709.678 | 262 | 818.0085
|  |  | 761 | 1710.4395 | 261 | 818.2046
|  |  | 760 | 1711.2 | 260 | 818.4
|  |  | 759 | 1711.9595 | 259 | 818.5946
|  |  | 758 | 1712.718 | 258 | 818.7885
|  |  | 757 | 1713.4755 | 257 | 818.9816
|  |  | 756 | 1714.232 | 256 | 819.174
|  |  | 755 | 1714.9875 | 255 | 819.3656
|  |  | 754 | 1715.742 | 254 | 819.5565
|  |  | 753 | 1716.4955 | 253 | 819.7466
|  |  | 752 | 1717.248 | 252 | 819.936
|  |  | 751 | 1717.9995 | 251 | 820.1246
|  |  | 750 | 1718.75 | 250 | 820.3125
|  |  | 749 | 1719.4995 | 249 | 820.4996
|  |  | 748 | 1720.248 | 248 | 820.686
|  |  | 747 | 1720.9955 | 247 | 820.8716
|  |  | 746 | 1721.742 | 246 | 821.0565
|  |  | 745 | 1722.4875 | 245 | 821.2406
|  |  | 744 | 1723.232 | 244 | 821.424
|  |  | 743 | 1723.9755 | 243 | 821.6066
|  |  | 742 | 1724.718 | 242 | 821.7885
|  |  | 741 | 1725.4595 | 241 | 821.9696
|  |  | 740 | 1726.2 | 240 | 822.15
|  |  | 739 | 1726.9395 | 239 | 822.3296
|  |  | 738 | 1727.678 | 238 | 822.5085
|  |  | 737 | 1728.4155 | 237 | 822.6866
|  |  | 736 | 1729.152 | 236 | 822.864
|  |  | 735 | 1729.8875 | 235 | 823.0406
|  |  | 734 | 1730.622 | 234 | 823.2165
|  |  | 733 | 1731.3555 | 233 | 823.3916
|  |  | 732 | 1732.088 | 232 | 823.566
|  |  | 731 | 1732.8195 | 231 | 823.7396
|  |  | 730 | 1733.55 | 230 | 823.9125
|  |  | 729 | 1734.2795 | 229 | 824.0846
|  |  | 728 | 1735.008 | 228 | 824.256
|  |  | 727 | 1735.7355 | 227 | 824.4266
|  |  | 726 | 1736.462 | 226 | 824.5965
|  |  | 725 | 1737.1875 | 225 | 824.7656
|  |  | 724 | 1737.912 | 224 | 824.934
|  |  | 723 | 1738.6355 | 223 | 825.1016
|  |  | 722 | 1739.358 | 222 | 825.2685
|  |  | 721 | 1740.0795 | 221 | 825.4346
|  |  | 720 | 1740.8 | 220 | 825.6
|  |  | 719 | 1741.5195 | 219 | 825.7646
|  |  | 718 | 1742.238 | 218 | 825.9285
|  |  | 717 | 1742.9555 | 217 | 826.0916
|  |  | 716 | 1743.672 | 216 | 826.254
|  |  | 715 | 1744.3875 | 215 | 826.4156
|  |  | 714 | 1745.102 | 214 | 826.5765
|  |  | 713 | 1745.8155 | 213 | 826.7366
|  |  | 712 | 1746.528 | 212 | 826.896
|  |  | 711 | 1747.2395 | 211 | 827.0546
|  |  | 710 | 1747.95 | 210 | 827.2125
|  |  | 709 | 1748.6595 | 209 | 827.3696
|  |  | 708 | 1749.368 | 208 | 827.526
|  |  | 707 | 1750.0755 | 207 | 827.6816
|  |  | 706 | 1750.782 | 206 | 827.8365
|  |  | 705 | 1751.4875 | 205 | 827.9906
|  |  | 704 | 1752.192 | 204 | 828.144
|  |  | 703 | 1752.8955 | 203 | 828.2966
|  |  | 702 | 1753.598 | 202 | 828.4485
|  |  | 701 | 1754.2995 | 201 | 828.5996
|  |  | 700 | 1755 | 200 | 828.75
|  |  | 699 | 1755.6995 | 199 | 828.8996
|  |  | 698 | 1756.398 | 198 | 829.0485
|  |  | 697 | 1757.0955 | 197 | 829.1966
|  |  | 696 | 1757.792 | 196 | 829.344
|  |  | 695 | 1758.4875 | 195 | 829.4906
|  |  | 694 | 1759.182 | 194 | 829.6365
|  |  | 693 | 1759.8755 | 193 | 829.7816
|  |  | 692 | 1760.568 | 192 | 829.926
|  |  | 691 | 1761.2595 | 191 | 830.0696
|  |  | 690 | 1761.95 | 190 | 830.2125
|  |  | 689 | 1762.6395 | 189 | 830.3546
|  |  | 688 | 1763.328 | 188 | 830.496
|  |  | 687 | 1764.0155 | 187 | 830.6366
|  |  | 686 | 1764.702 | 186 | 830.7765
|  |  | 685 | 1765.3875 | 185 | 830.9156
|  |  | 684 | 1766.072 | 184 | 831.054
|  |  | 683 | 1766.7555 | 183 | 831.1916
|  |  | 682 | 1767.438 | 182 | 831.3285
|  |  | 681 | 1768.1195 | 181 | 831.4646
|  |  | 680 | 1768.8 | 180 | 831.6
|  |  | 679 | 1769.4795 | 179 | 831.7346
|  |  | 678 | 1770.158 | 178 | 831.8685
|  |  | 677 | 1770.8355 | 177 | 832.0016
|  |  | 676 | 1771.512 | 176 | 832.134
|  |  | 675 | 1772.1875 | 175 | 832.2656
|  |  | 674 | 1772.862 | 174 | 832.3965
|  |  | 673 | 1773.5355 | 173 | 832.5266
|  |  | 672 | 1774.208 | 172 | 832.656
|  |  | 671 | 1774.8795 | 171 | 832.7846
|  |  | 670 | 1775.55 | 170 | 832.9125
|  |  | 669 | 1776.2195 | 169 | 833.0396
|  |  | 668 | 1776.888 | 168 | 833.166
|  |  | 667 | 1777.5555 | 167 | 833.2916
|  |  | 666 | 1778.222 | 166 | 833.4165
|  |  | 665 | 1778.8875 | 165 | 833.5406
|  |  | 664 | 1779.552 | 164 | 833.664
|  |  | 663 | 1780.2155 | 163 | 833.7866
|  |  | 662 | 1780.878 | 162 | 833.9085
|  |  | 661 | 1781.5395 | 161 | 834.0296
|  |  | 660 | 1782.2 | 160 | 834.15
|  |  | 659 | 1782.8595 | 159 | 834.2696
|  |  | 658 | 1783.518 | 158 | 834.3885
|  |  | 657 | 1784.1755 | 157 | 834.5066
|  |  | 656 | 1784.832 | 156 | 834.624
|  |  | 655 | 1785.4875 | 155 | 834.7406
|  |  | 654 | 1786.142 | 154 | 834.8565
|  |  | 653 | 1786.7955 | 153 | 834.9716
|  |  | 652 | 1787.448 | 152 | 835.086
|  |  | 651 | 1788.0995 | 151 | 835.1996
|  |  | 650 | 1788.75 | 150 | 835.3125
|  |  | 649 | 1789.3995 | 149 | 835.4246
|  |  | 648 | 1790.048 | 148 | 835.536
|  |  | 647 | 1790.6955 | 147 | 835.6466
|  |  | 646 | 1791.342 | 146 | 835.7565
|  |  | 645 | 1791.9875 | 145 | 835.8656
|  |  | 644 | 1792.632 | 144 | 835.974
|  |  | 643 | 1793.2755 | 143 | 836.0816
|  |  | 642 | 1793.918 | 142 | 836.1885
|  |  | 641 | 1794.5595 | 141 | 836.2946
|  |  | 640 | 1795.2 | 140 | 836.4
|  |  | 639 | 1795.8395 | 139 | 836.5046
|  |  | 638 | 1796.478 | 138 | 836.6085
|  |  | 637 | 1797.1155 | 137 | 836.7116
|  |  | 636 | 1797.752 | 136 | 836.814
|  |  | 635 | 1798.3875 | 135 | 836.9156
|  |  | 634 | 1799.022 | 134 | 837.0165
|  |  | 633 | 1799.6555 | 133 | 837.1166
|  |  | 632 | 1800.288 | 132 | 837.216
|  |  | 631 | 1800.9195 | 131 | 837.3146
|  |  | 630 | 1801.55 | 130 | 837.4125
|  |  | 629 | 1802.1795 | 129 | 837.5096
|  |  | 628 | 1802.808 | 128 | 837.606
|  |  | 627 | 1803.4355 | 127 | 837.7016
|  |  | 626 | 1804.062 | 126 | 837.7965
|  |  | 625 | 1804.6875 | 125 | 837.8906
|  |  | 624 | 1805.312 | 124 | 837.984
|  |  | 623 | 1805.9355 | 123 | 838.0766
|  |  | 622 | 1806.558 | 122 | 838.1685
|  |  | 621 | 1807.1795 | 121 | 838.2596
|  |  | 620 | 1807.8 | 120 | 838.35
|  |  | 619 | 1808.4195 | 119 | 838.4396
|  |  | 618 | 1809.038 | 118 | 838.5285
|  |  | 617 | 1809.6555 | 117 | 838.6166
|  |  | 616 | 1810.272 | 116 | 838.704
|  |  | 615 | 1810.8875 | 115 | 838.7906
|  |  | 614 | 1811.502 | 114 | 838.8765
|  |  | 613 | 1812.1155 | 113 | 838.9616
|  |  | 612 | 1812.728 | 112 | 839.046
|  |  | 611 | 1813.3395 | 111 | 839.1296
|  |  | 610 | 1813.95 | 110 | 839.2125
|  |  | 609 | 1814.5595 | 109 | 839.2946
|  |  | 608 | 1815.168 | 108 | 839.376
|  |  | 607 | 1815.7755 | 107 | 839.4566
|  |  | 606 | 1816.382 | 106 | 839.5365
|  |  | 605 | 1816.9875 | 105 | 839.6156
|  |  | 604 | 1817.592 | 104 | 839.694
|  |  | 603 | 1818.1955 | 103 | 839.7716
|  |  | 602 | 1818.798 | 102 | 839.8485
|  |  | 601 | 1819.3995 | 101 | 839.9246
|  |  | 600 | 1820 | 100 | 840
|  |  | 599 | 1820.5995 | 99 | 840.0746
|  |  | 598 | 1821.198 | 98 | 840.1485
|  |  | 597 | 1821.7955 | 97 | 840.2216
|  |  | 596 | 1822.392 | 96 | 840.294
|  |  | 595 | 1822.9875 | 95 | 840.3656
|  |  | 594 | 1823.582 | 94 | 840.4365
|  |  | 593 | 1824.1755 | 93 | 840.5066
|  |  | 592 | 1824.768 | 92 | 840.576
|  |  | 591 | 1825.3595 | 91 | 840.6446
|  |  | 590 | 1825.95 | 90 | 840.7125
|  |  | 589 | 1826.5395 | 89 | 840.7796
|  |  | 588 | 1827.128 | 88 | 840.846
|  |  | 587 | 1827.7155 | 87 | 840.9116
|  |  | 586 | 1828.302 | 86 | 840.9765
|  |  | 585 | 1828.8875 | 85 | 841.0406
|  |  | 584 | 1829.472 | 84 | 841.104
|  |  | 583 | 1830.0555 | 83 | 841.1666
|  |  | 582 | 1830.638 | 82 | 841.2285
|  |  | 581 | 1831.2195 | 81 | 841.2896
|  |  | 580 | 1831.8 | 80 | 841.35
|  |  | 579 | 1832.3795 | 79 | 841.4096
|  |  | 578 | 1832.958 | 78 | 841.4685
|  |  | 577 | 1833.5355 | 77 | 841.5266
|  |  | 576 | 1834.112 | 76 | 841.584
|  |  | 575 | 1834.6875 | 75 | 841.6406
|  |  | 574 | 1835.262 | 74 | 841.6965
|  |  | 573 | 1835.8355 | 73 | 841.7516
|  |  | 572 | 1836.408 | 72 | 841.806
|  |  | 571 | 1836.9795 | 71 | 841.8596
|  |  | 570 | 1837.55 | 70 | 841.9125
|  |  | 569 | 1838.1195 | 69 | 841.9646
|  |  | 568 | 1838.688 | 68 | 842.016
|  |  | 567 | 1839.2555 | 67 | 842.0666
|  |  | 566 | 1839.822 | 66 | 842.1165
|  |  | 565 | 1840.3875 | 65 | 842.1656
|  |  | 564 | 1840.952 | 64 | 842.214
|  |  | 563 | 1841.5155 | 63 | 842.2616
|  |  | 562 | 1842.078 | 62 | 842.3085
|  |  | 561 | 1842.6395 | 61 | 842.3546
|  |  | 560 | 1843.2 | 60 | 842.4
|  |  | 559 | 1843.7595 | 59 | 842.4446
|  |  | 558 | 1844.318 | 58 | 842.4885
|  |  | 557 | 1844.8755 | 57 | 842.5316
|  |  | 556 | 1845.432 | 56 | 842.574
|  |  | 555 | 1845.9875 | 55 | 842.6156
|  |  | 554 | 1846.542 | 54 | 842.6565
|  |  | 553 | 1847.0955 | 53 | 842.6966
|  |  | 552 | 1847.648 | 52 | 842.736
|  |  | 551 | 1848.1995 | 51 | 842.7746
|  |  | 550 | 1848.75 | 50 | 842.8125
|  |  | 549 | 1849.2995 | 49 | 842.8496
|  |  | 548 | 1849.848 | 48 | 842.886
|  |  | 547 | 1850.3955 | 47 | 842.9216
|  |  | 546 | 1850.942 | 46 | 842.9565
|  |  | 545 | 1851.4875 | 45 | 842.9906
|  |  | 544 | 1852.032 | 44 | 843.024
|  |  | 543 | 1852.5755 | 43 | 843.0566
|  |  | 542 | 1853.118 | 42 | 843.0885
|  |  | 541 | 1853.6595 | 41 | 843.1196
|  |  | 540 | 1854.2 | 40 | 843.15
|  |  | 539 | 1854.7395 | 39 | 843.1796
|  |  | 538 | 1855.278 | 38 | 843.2085
|  |  | 537 | 1855.8155 | 37 | 843.2366
|  |  | 536 | 1856.352 | 36 | 843.264
|  |  | 535 | 1856.8875 | 35 | 843.2906
|  |  | 534 | 1857.422 | 34 | 843.3165
|  |  | 533 | 1857.9555 | 33 | 843.3416
|  |  | 532 | 1858.488 | 32 | 843.366
|  |  | 531 | 1859.0195 | 31 | 843.3896
|  |  | 530 | 1859.55 | 30 | 843.4125
|  |  | 529 | 1860.0795 | 29 | 843.4346
|  |  | 528 | 1860.608 | 28 | 843.456
|  |  | 527 | 1861.1355 | 27 | 843.4766
|  |  | 526 | 1861.662 | 26 | 843.4965
|  |  | 525 | 1862.1875 | 25 | 843.5156
|  |  | 524 | 1862.712 | 24 | 843.534
|  |  | 523 | 1863.2355 | 23 | 843.5516
|  |  | 522 | 1863.758 | 22 | 843.5685
|  |  | 521 | 1864.2795 | 21 | 843.5846
|  |  | 520 | 1864.8 | 20 | 843.6
|  |  | 519 | 1865.3195 | 19 | 843.6146
|  |  | 518 | 1865.838 | 18 | 843.6285
|  |  | 517 | 1866.3555 | 17 | 843.6416
|  |  | 516 | 1866.872 | 16 | 843.654
|  |  | 515 | 1867.3875 | 15 | 843.6656
|  |  | 514 | 1867.902 | 14 | 843.6765
|  |  | 513 | 1868.4155 | 13 | 843.6866
|  |  | 512 | 1868.928 | 12 | 843.696
|  |  | 511 | 1869.4395 | 11 | 843.7046
|  |  | 510 | 1869.95 | 10 | 843.7125
|  |  | 509 | 1870.4595 | 9 | 843.7196
|  |  | 508 | 1870.968 | 8 | 843.726
|  |  | 507 | 1871.4755 | 7 | 843.7316
|  |  | 506 | 1871.982 | 6 | 843.7365
|  |  | 505 | 1872.4875 | 5 | 843.7406
|  |  | 504 | 1872.992 | 4 | 843.744
|  |  | 503 | 1873.4955 | 3 | 843.7466
|  |  | 502 | 1873.998 | 2 | 843.7485
|  |  | 501 | 1874.4995 | 1 | 843.7496
|  |  | 500 | 1875 | 0 | 843.75
|  |  | 499 | 1875.4995
|  |  | 498 | 1875.998
|  |  | 497 | 1876.4955
|  |  | 496 | 1876.992
|  |  | 495 | 1877.4875
|  |  | 494 | 1877.982
|  |  | 493 | 1878.4755
|  |  | 492 | 1878.968
|  |  | 491 | 1879.4595
|  |  | 490 | 1879.95
|  |  | 489 | 1880.4395
|  |  | 488 | 1880.928
|  |  | 487 | 1881.4155
|  |  | 486 | 1881.902
|  |  | 485 | 1882.3875
|  |  | 484 | 1882.872
|  |  | 483 | 1883.3555
|  |  | 482 | 1883.838
|  |  | 481 | 1884.3195
|  |  | 480 | 1884.8
|  |  | 479 | 1885.2795
|  |  | 478 | 1885.758
|  |  | 477 | 1886.2355
|  |  | 476 | 1886.712
|  |  | 475 | 1887.1875
|  |  | 474 | 1887.662
|  |  | 473 | 1888.1355
|  |  | 472 | 1888.608
|  |  | 471 | 1889.0795
|  |  | 470 | 1889.55
|  |  | 469 | 1890.0195
|  |  | 468 | 1890.488
|  |  | 467 | 1890.9555
|  |  | 466 | 1891.422
|  |  | 465 | 1891.8875
|  |  | 464 | 1892.352
|  |  | 463 | 1892.8155
|  |  | 462 | 1893.278
|  |  | 461 | 1893.7395
|  |  | 460 | 1894.2
|  |  | 459 | 1894.6595
|  |  | 458 | 1895.118
|  |  | 457 | 1895.5755
|  |  | 456 | 1896.032
|  |  | 455 | 1896.4875
|  |  | 454 | 1896.942
|  |  | 453 | 1897.3955
|  |  | 452 | 1897.848
|  |  | 451 | 1898.2995
|  |  | 450 | 1898.75
|  |  | 449 | 1899.1995
|  |  | 448 | 1899.648
|  |  | 447 | 1900.0955
|  |  | 446 | 1900.542
|  |  | 445 | 1900.9875
|  |  | 444 | 1901.432
|  |  | 443 | 1901.8755
|  |  | 442 | 1902.318
|  |  | 441 | 1902.7595
|  |  | 440 | 1903.2
|  |  | 439 | 1903.6395
|  |  | 438 | 1904.078
|  |  | 437 | 1904.5155
|  |  | 436 | 1904.952
|  |  | 435 | 1905.3875
|  |  | 434 | 1905.822
|  |  | 433 | 1906.2555
|  |  | 432 | 1906.688
|  |  | 431 | 1907.1195
|  |  | 430 | 1907.55
|  |  | 429 | 1907.9795
|  |  | 428 | 1908.408
|  |  | 427 | 1908.8355
|  |  | 426 | 1909.262
|  |  | 425 | 1909.6875
|  |  | 424 | 1910.112
|  |  | 423 | 1910.5355
|  |  | 422 | 1910.958
|  |  | 421 | 1911.3795
|  |  | 420 | 1911.8
|  |  | 419 | 1912.2195
|  |  | 418 | 1912.638
|  |  | 417 | 1913.0555
|  |  | 416 | 1913.472
|  |  | 415 | 1913.8875
|  |  | 414 | 1914.302
|  |  | 413 | 1914.7155
|  |  | 412 | 1915.128
|  |  | 411 | 1915.5395
|  |  | 410 | 1915.95
|  |  | 409 | 1916.3595
|  |  | 408 | 1916.768
|  |  | 407 | 1917.1755
|  |  | 406 | 1917.582
|  |  | 405 | 1917.9875
|  |  | 404 | 1918.392
|  |  | 403 | 1918.7955
|  |  | 402 | 1919.198
|  |  | 401 | 1919.5995
|  |  | 400 | 1920
|  |  | 399 | 1920.3995
|  |  | 398 | 1920.798
|  |  | 397 | 1921.1955
|  |  | 396 | 1921.592
|  |  | 395 | 1921.9875
|  |  | 394 | 1922.382
|  |  | 393 | 1922.7755
|  |  | 392 | 1923.168
|  |  | 391 | 1923.5595
|  |  | 390 | 1923.95
|  |  | 389 | 1924.3395
|  |  | 388 | 1924.728
|  |  | 387 | 1925.1155
|  |  | 386 | 1925.502
|  |  | 385 | 1925.8875
|  |  | 384 | 1926.272
|  |  | 383 | 1926.6555
|  |  | 382 | 1927.038
|  |  | 381 | 1927.4195
|  |  | 380 | 1927.8
|  |  | 379 | 1928.1795
|  |  | 378 | 1928.558
|  |  | 377 | 1928.9355
|  |  | 376 | 1929.312
|  |  | 375 | 1929.6875
|  |  | 374 | 1930.062
|  |  | 373 | 1930.4355
|  |  | 372 | 1930.808
|  |  | 371 | 1931.1795
|  |  | 370 | 1931.55
|  |  | 369 | 1931.9195
|  |  | 368 | 1932.288
|  |  | 367 | 1932.6555
|  |  | 366 | 1933.022
|  |  | 365 | 1933.3875
|  |  | 364 | 1933.752
|  |  | 363 | 1934.1155
|  |  | 362 | 1934.478
|  |  | 361 | 1934.8395
|  |  | 360 | 1935.2
|  |  | 359 | 1935.5595
|  |  | 358 | 1935.918
|  |  | 357 | 1936.2755
|  |  | 356 | 1936.632
|  |  | 355 | 1936.9875
|  |  | 354 | 1937.342
|  |  | 353 | 1937.6955
|  |  | 352 | 1938.048
|  |  | 351 | 1938.3995
|  |  | 350 | 1938.75
|  |  | 349 | 1939.0995
|  |  | 348 | 1939.448
|  |  | 347 | 1939.7955
|  |  | 346 | 1940.142
|  |  | 345 | 1940.4875
|  |  | 344 | 1940.832
|  |  | 343 | 1941.1755
|  |  | 342 | 1941.518
|  |  | 341 | 1941.8595
|  |  | 340 | 1942.2
|  |  | 339 | 1942.5395
|  |  | 338 | 1942.878
|  |  | 337 | 1943.2155
|  |  | 336 | 1943.552
|  |  | 335 | 1943.8875
|  |  | 334 | 1944.222
|  |  | 333 | 1944.5555
|  |  | 332 | 1944.888
|  |  | 331 | 1945.2195
|  |  | 330 | 1945.55
|  |  | 329 | 1945.8795
|  |  | 328 | 1946.208
|  |  | 327 | 1946.5355
|  |  | 326 | 1946.862
|  |  | 325 | 1947.1875
|  |  | 324 | 1947.512
|  |  | 323 | 1947.8355
|  |  | 322 | 1948.158
|  |  | 321 | 1948.4795
|  |  | 320 | 1948.8
|  |  | 319 | 1949.1195
|  |  | 318 | 1949.438
|  |  | 317 | 1949.7555
|  |  | 316 | 1950.072
|  |  | 315 | 1950.3875
|  |  | 314 | 1950.702
|  |  | 313 | 1951.0155
|  |  | 312 | 1951.328
|  |  | 311 | 1951.6395
|  |  | 310 | 1951.95
|  |  | 309 | 1952.2595
|  |  | 308 | 1952.568
|  |  | 307 | 1952.8755
|  |  | 306 | 1953.182
|  |  | 305 | 1953.4875
|  |  | 304 | 1953.792
|  |  | 303 | 1954.0955
|  |  | 302 | 1954.398
|  |  | 301 | 1954.6995
|  |  | 300 | 1955
|  |  | 299 | 1955.2995
|  |  | 298 | 1955.598
|  |  | 297 | 1955.8955
|  |  | 296 | 1956.192
|  |  | 295 | 1956.4875
|  |  | 294 | 1956.782
|  |  | 293 | 1957.0755
|  |  | 292 | 1957.368
|  |  | 291 | 1957.6595
|  |  | 290 | 1957.95
|  |  | 289 | 1958.2395
|  |  | 288 | 1958.528
|  |  | 287 | 1958.8155
|  |  | 286 | 1959.102
|  |  | 285 | 1959.3875
|  |  | 284 | 1959.672
|  |  | 283 | 1959.9555
|  |  | 282 | 1960.238
|  |  | 281 | 1960.5195
|  |  | 280 | 1960.8
|  |  | 279 | 1961.0795
|  |  | 278 | 1961.358
|  |  | 277 | 1961.6355
|  |  | 276 | 1961.912
|  |  | 275 | 1962.1875
|  |  | 274 | 1962.462
|  |  | 273 | 1962.7355
|  |  | 272 | 1963.008
|  |  | 271 | 1963.2795
|  |  | 270 | 1963.55
|  |  | 269 | 1963.8195
|  |  | 268 | 1964.088
|  |  | 267 | 1964.3555
|  |  | 266 | 1964.622
|  |  | 265 | 1964.8875
|  |  | 264 | 1965.152
|  |  | 263 | 1965.4155
|  |  | 262 | 1965.678
|  |  | 261 | 1965.9395
|  |  | 260 | 1966.2
|  |  | 259 | 1966.4595
|  |  | 258 | 1966.718
|  |  | 257 | 1966.9755
|  |  | 256 | 1967.232
|  |  | 255 | 1967.4875
|  |  | 254 | 1967.742
|  |  | 253 | 1967.9955
|  |  | 252 | 1968.248
|  |  | 251 | 1968.4995
|  |  | 250 | 1968.75
|  |  | 249 | 1968.9995
|  |  | 248 | 1969.248
|  |  | 247 | 1969.4955
|  |  | 246 | 1969.742
|  |  | 245 | 1969.9875
|  |  | 244 | 1970.232
|  |  | 243 | 1970.4755
|  |  | 242 | 1970.718
|  |  | 241 | 1970.9595
|  |  | 240 | 1971.2
|  |  | 239 | 1971.4395
|  |  | 238 | 1971.678
|  |  | 237 | 1971.9155
|  |  | 236 | 1972.152
|  |  | 235 | 1972.3875
|  |  | 234 | 1972.622
|  |  | 233 | 1972.8555
|  |  | 232 | 1973.088
|  |  | 231 | 1973.3195
|  |  | 230 | 1973.55
|  |  | 229 | 1973.7795
|  |  | 228 | 1974.008
|  |  | 227 | 1974.2355
|  |  | 226 | 1974.462
|  |  | 225 | 1974.6875
|  |  | 224 | 1974.912
|  |  | 223 | 1975.1355
|  |  | 222 | 1975.358
|  |  | 221 | 1975.5795
|  |  | 220 | 1975.8
|  |  | 219 | 1976.0195
|  |  | 218 | 1976.238
|  |  | 217 | 1976.4555
|  |  | 216 | 1976.672
|  |  | 215 | 1976.8875
|  |  | 214 | 1977.102
|  |  | 213 | 1977.3155
|  |  | 212 | 1977.528
|  |  | 211 | 1977.7395
|  |  | 210 | 1977.95
|  |  | 209 | 1978.1595
|  |  | 208 | 1978.368
|  |  | 207 | 1978.5755
|  |  | 206 | 1978.782
|  |  | 205 | 1978.9875
|  |  | 204 | 1979.192
|  |  | 203 | 1979.3955
|  |  | 202 | 1979.598
|  |  | 201 | 1979.7995
|  |  | 200 | 1980
|  |  | 199 | 1980.1995
|  |  | 198 | 1980.398
|  |  | 197 | 1980.5955
|  |  | 196 | 1980.792
|  |  | 195 | 1980.9875
|  |  | 194 | 1981.182
|  |  | 193 | 1981.3755
|  |  | 192 | 1981.568
|  |  | 191 | 1981.7595
|  |  | 190 | 1981.95
|  |  | 189 | 1982.1395
|  |  | 188 | 1982.328
|  |  | 187 | 1982.5155
|  |  | 186 | 1982.702
|  |  | 185 | 1982.8875
|  |  | 184 | 1983.072
|  |  | 183 | 1983.2555
|  |  | 182 | 1983.438
|  |  | 181 | 1983.6195
|  |  | 180 | 1983.8
|  |  | 179 | 1983.9795
|  |  | 178 | 1984.158
|  |  | 177 | 1984.3355
|  |  | 176 | 1984.512
|  |  | 175 | 1984.6875
|  |  | 174 | 1984.862
|  |  | 173 | 1985.0355
|  |  | 172 | 1985.208
|  |  | 171 | 1985.3795
|  |  | 170 | 1985.55
|  |  | 169 | 1985.7195
|  |  | 168 | 1985.888
|  |  | 167 | 1986.0555
|  |  | 166 | 1986.222
|  |  | 165 | 1986.3875
|  |  | 164 | 1986.552
|  |  | 163 | 1986.7155
|  |  | 162 | 1986.878
|  |  | 161 | 1987.0395
|  |  | 160 | 1987.2
|  |  | 159 | 1987.3595
|  |  | 158 | 1987.518
|  |  | 157 | 1987.6755
|  |  | 156 | 1987.832
|  |  | 155 | 1987.9875
|  |  | 154 | 1988.142
|  |  | 153 | 1988.2955
|  |  | 152 | 1988.448
|  |  | 151 | 1988.5995
|  |  | 150 | 1988.75
|  |  | 149 | 1988.8995
|  |  | 148 | 1989.048
|  |  | 147 | 1989.1955
|  |  | 146 | 1989.342
|  |  | 145 | 1989.4875
|  |  | 144 | 1989.632
|  |  | 143 | 1989.7755
|  |  | 142 | 1989.918
|  |  | 141 | 1990.0595
|  |  | 140 | 1990.2
|  |  | 139 | 1990.3395
|  |  | 138 | 1990.478
|  |  | 137 | 1990.6155
|  |  | 136 | 1990.752
|  |  | 135 | 1990.8875
|  |  | 134 | 1991.022
|  |  | 133 | 1991.1555
|  |  | 132 | 1991.288
|  |  | 131 | 1991.4195
|  |  | 130 | 1991.55
|  |  | 129 | 1991.6795
|  |  | 128 | 1991.808
|  |  | 127 | 1991.9355
|  |  | 126 | 1992.062
|  |  | 125 | 1992.1875
|  |  | 124 | 1992.312
|  |  | 123 | 1992.4355
|  |  | 122 | 1992.558
|  |  | 121 | 1992.6795
|  |  | 120 | 1992.8
|  |  | 119 | 1992.9195
|  |  | 118 | 1993.038
|  |  | 117 | 1993.1555
|  |  | 116 | 1993.272
|  |  | 115 | 1993.3875
|  |  | 114 | 1993.502
|  |  | 113 | 1993.6155
|  |  | 112 | 1993.728
|  |  | 111 | 1993.8395
|  |  | 110 | 1993.95
|  |  | 109 | 1994.0595
|  |  | 108 | 1994.168
|  |  | 107 | 1994.2755
|  |  | 106 | 1994.382
|  |  | 105 | 1994.4875
|  |  | 104 | 1994.592
|  |  | 103 | 1994.6955
|  |  | 102 | 1994.798
|  |  | 101 | 1994.8995
|  |  | 100 | 1995
|  |  | 99 | 1995.0995
|  |  | 98 | 1995.198
|  |  | 97 | 1995.2955
|  |  | 96 | 1995.392
|  |  | 95 | 1995.4875
|  |  | 94 | 1995.582
|  |  | 93 | 1995.6755
|  |  | 92 | 1995.768
|  |  | 91 | 1995.8595
|  |  | 90 | 1995.95
|  |  | 89 | 1996.0395
|  |  | 88 | 1996.128
|  |  | 87 | 1996.2155
|  |  | 86 | 1996.302
|  |  | 85 | 1996.3875
|  |  | 84 | 1996.472
|  |  | 83 | 1996.5555
|  |  | 82 | 1996.638
|  |  | 81 | 1996.7195
|  |  | 80 | 1996.8
|  |  | 79 | 1996.8795
|  |  | 78 | 1996.958
|  |  | 77 | 1997.0355
|  |  | 76 | 1997.112
|  |  | 75 | 1997.1875
|  |  | 74 | 1997.262
|  |  | 73 | 1997.3355
|  |  | 72 | 1997.408
|  |  | 71 | 1997.4795
|  |  | 70 | 1997.55
|  |  | 69 | 1997.6195
|  |  | 68 | 1997.688
|  |  | 67 | 1997.7555
|  |  | 66 | 1997.822
|  |  | 65 | 1997.8875
|  |  | 64 | 1997.952
|  |  | 63 | 1998.0155
|  |  | 62 | 1998.078
|  |  | 61 | 1998.1395
|  |  | 60 | 1998.2
|  |  | 59 | 1998.2595
|  |  | 58 | 1998.318
|  |  | 57 | 1998.3755
|  |  | 56 | 1998.432
|  |  | 55 | 1998.4875
|  |  | 54 | 1998.542
|  |  | 53 | 1998.5955
|  |  | 52 | 1998.648
|  |  | 51 | 1998.6995
|  |  | 50 | 1998.75
|  |  | 49 | 1998.7995
|  |  | 48 | 1998.848
|  |  | 47 | 1998.8955
|  |  | 46 | 1998.942
|  |  | 45 | 1998.9875
|  |  | 44 | 1999.032
|  |  | 43 | 1999.0755
|  |  | 42 | 1999.118
|  |  | 41 | 1999.1595
|  |  | 40 | 1999.2
|  |  | 39 | 1999.2395
|  |  | 38 | 1999.278
|  |  | 37 | 1999.3155
|  |  | 36 | 1999.352
|  |  | 35 | 1999.3875
|  |  | 34 | 1999.422
|  |  | 33 | 1999.4555
|  |  | 32 | 1999.488
|  |  | 31 | 1999.5195
|  |  | 30 | 1999.55
|  |  | 29 | 1999.5795
|  |  | 28 | 1999.608
|  |  | 27 | 1999.6355
|  |  | 26 | 1999.662
|  |  | 25 | 1999.6875
|  |  | 24 | 1999.712
|  |  | 23 | 1999.7355
|  |  | 22 | 1999.758
|  |  | 21 | 1999.7795
|  |  | 20 | 1999.8
|  |  | 19 | 1999.8195
|  |  | 18 | 1999.838
|  |  | 17 | 1999.8555
|  |  | 16 | 1999.872
|  |  | 15 | 1999.8875
|  |  | 14 | 1999.902
|  |  | 13 | 1999.9155
|  |  | 12 | 1999.928
|  |  | 11 | 1999.9395
|  |  | 10 | 1999.95
|  |  | 9 | 1999.9595
|  |  | 8 | 1999.968
|  |  | 7 | 1999.9755
|  |  | 6 | 1999.982
|  |  | 5 | 1999.9875
|  |  | 4 | 1999.992
|  |  | 3 | 1999.9955
|  |  | 2 | 1999.998
|  |  | 1 | 1999.9995
|  |  | 0 | 2000

## Hoja1
q | pwfo | pwho | pwhd
600 | 2200 | 840 | 180
800 | 1730 | 640 | 230
1000 | 1150 | 220 | 280
Q | pwho | pwhd | pwhd/pwho
970 | 270 | 270 | 1
940 | 350 | 260 | 0.74286
900 | 440 | 250 | 0.56818
920 | 400 | 255 | 0.6375 | 33.3479
1000 | 470.0425
0 | 0